## ЛСР-06-01-04 ИОС6 Газопровод -
Приложение № 3
Утверждено приказом Минстроя РФ № 421/пр от 4 августа 2020 г. в редакции приказа № 557/пр от 7 июля 2022 г.
СОГЛАСОВАНО: | [11 empty] | УТВЕРЖДАЮ:
"____" ________________ 2024 года | [11 empty] | "____" ________________ 2024 года | [5 empty] | "____" ________________ 2024 года | "____" ________________ 2024 года
Наименование программного продукта | [5 empty] | ГРАНД-Смета, версия 2024.3
Наименование редакции сметных нормативов | [5 empty] | Приказ Минстроя России от 30.12.2021 № 1046/пр; Приказ Минстроя России от 04.08.2020 № 421/пр; Приказ Минстроя России от 21.12.2020 № 812/пр; Приказ Минстроя России от 11.12.2020 № 774/пр; Приказ Минстроя России от 02.08.2023 № 551/пр; Приказ Минстроя России от 14.11.2023 № 817/пр; Приказ Минстроя России от 16.02.2024 № 102/пр; Приказ Минстроя России от 13.05.2024 №323/пр; Приказ Минстроя России от 09.08.2024 №524/пр; Приказ Минстроя России от 07.11.2024 №747/пр | [13 empty] | Наименование редакции сметных нормативов | Приказ Минстроя России от 30.12.2021 № 1046/пр; Приказ Минстроя России от 04.08.2020 № 421/пр; Приказ Минстроя России от 21.12.2020 № 812/пр; Приказ Минстроя России от 11.12.2020 № 774/пр; Приказ Минстроя России от 02.08.2023 № 551/пр; Приказ Минстроя России от 14.11.2023 № 817/пр; Приказ Минстроя России от 16.02.2024 № 102/пр; Приказ Минстроя России от 13.05.2024 №323/пр; Приказ Минстроя России от 09.08.2024 №524/пр; Приказ Минстроя России от 07.11.2024 №747/пр
Реквизиты приказа Минстроя России об утверждении дополнений и изменений к сметным нормативам | [5 empty] | Приказ Минстроя России от 18 мая 2022 г. № 378/пр, Приказ Минстроя России от 26 августа 2022 г. № 703/пр, Приказ Минстроя России от 26 октября 2022 г. № 905/пр, Приказ Минстроя России от 27 декабря 2022 г. № 1133/пр, Приказ Минстроя России от 10 февраля 2023 г. № 84/пр, Приказ Минстроя России от 11.05.2023 №335/пр; Приказ Минстроя России от 07.07.2022 № 557/пр; Приказ Минстроя России от 02.09.2021 № 636/пр, Приказ Минстроя России от 26.07.2022 № 611/пр; Приказ Минстроя России от 22.04.2022 № 317/пр; Приказ Минстроя России от 02.08.2023 № 551/пр; Приказ Минстроя России от 14.11.2023 № 817/пр; Приказ Минстроя России от 30.01.2024 № 55/пр; Приказ Минстроя России от 16.02.2024 № 102/пр; Приказ Минстроя России от 13.05.2024 №323/пр; Приказ Минстроя России от 09.08.2024 №524/пр; Приказ Минстроя России от 07.11.2024 №747/пр | [9 empty] | Реквизиты приказа Минстроя России об утверждении дополнений и изменений к сметным нормативам | Приказ Минстроя России от 18 мая 2022 г. № 378/пр, Приказ Минстроя России от 26 августа 2022 г. № 703/пр, Приказ Минстроя России от 26 октября 2022 г. № 905/пр, Приказ Минстроя России от 27 декабря 2022 г. № 1133/пр, Приказ Минстроя России от 10 февраля 2023 г. № 84/пр, Приказ Минстроя России от 11.05.2023 №335/пр; Приказ Минстроя России от 07.07.2022 № 557/пр; Приказ Минстроя России от 02.09.2021 № 636/пр, Приказ Минстроя России от 26.07.2022 № 611/пр; Приказ Минстроя России от 22.04.2022 № 317/пр; Приказ Минстроя России от 02.08.2023 № 551/пр; Приказ Минстроя России от 14.11.2023 № 817/пр; Приказ Минстроя России от 30.01.2024 № 55/пр; Приказ Минстроя России от 16.02.2024 № 102/пр; Приказ Минстроя России от 13.05.2024 №323/пр; Приказ Минстроя России от 09.08.2024 №524/пр; Приказ Минстроя России от 07.11.2024 №747/пр |  |  |  |  | Реквизиты приказа Минстроя России об утверждении дополнений и изменений к сметным нормативам | Приказ Минстроя России от 18 мая 2022 г. № 378/пр, Приказ Минстроя России от 26 августа 2022 г. № 703/пр, Приказ Минстроя России от 26 октября 2022 г. № 905/пр, Приказ Минстроя России от 27 декабря 2022 г. № 1133/пр, Приказ Минстроя России от 10 февраля 2023 г. № 84/пр, Приказ Минстроя России от 11.05.2023 №335/пр; Приказ Минстроя России от 07.07.2022 № 557/пр; Приказ Минстроя России от 02.09.2021 № 636/пр, Приказ Минстроя России от 26.07.2022 № 611/пр; Приказ Минстроя России от 22.04.2022 № 317/пр; Приказ Минстроя России от 02.08.2023 № 551/пр; Приказ Минстроя России от 14.11.2023 № 817/пр; Приказ Минстроя России от 30.01.2024 № 55/пр; Приказ Минстроя России от 16.02.2024 № 102/пр; Приказ Минстроя России от 13.05.2024 №323/пр; Приказ Минстроя России от 09.08.2024 №524/пр; Приказ Минстроя России от 07.11.2024 №747/пр
Реквизиты письма Минстроя России об индексах изменения сметной стоимости строительства, включаемые в федеральный реестр сметных нормативов и размещаемые в федеральной государственной информационной системе ценообразования в строительстве, подготовленного в соответствии пунктом 85 Методики расчета индексов изменения сметной стоимости строительства, утвержденной приказом Министерства строительства и жилищно-коммунального хозяйства Российской Федерации от 5 июня 2019 г. № 326/пр¹ | [5 empty] | Письмо Минстроя России от 25.11.2024 № 69894-ИФ/09 | [9 empty] | Реквизиты письма Минстроя России об индексах изменения сметной стоимости строительства, включаемые в федеральный реестр сметных нормативов и размещаемые в федеральной государственной информационной системе ценообразования в строительстве, подготовленного в соответствии пунктом 85 Методики расчета индексов изменения сметной стоимости строительства, утвержденной приказом Министерства строительства и жилищно-коммунального хозяйства Российской Федерации от 5 июня 2019 г. № 326/пр¹ | Письмо Минстроя России от 25.11.2024 № 69894-ИФ/09 | [6 empty] | Реквизиты письма Минстроя России об индексах изменения сметной стоимости строительства, включаемые в федеральный реестр сметных нормативов и размещаемые в федеральной государственной информационной системе ценообразования в строительстве, подготовленного в соответствии пунктом 85 Методики расчета индексов изменения сметной стоимости строительства, утвержденной приказом Министерства строительства и жилищно-коммунального хозяйства Российской Федерации от 5 июня 2019 г. № 326/пр¹ | Письмо Минстроя России от 25.11.2024 № 69894-ИФ/09
Реквизиты нормативного правового акта об утверждении оплаты труда, утверждаемый в соответствии с пунктом 22(1) Правилами мониторинга цен, утвержденными постановлением Правительства Российской Федерации от 23 декабря 2016 г. № 1452 | [5 empty] | Постановление Главного управления архитектуры и градостроительства Рязанской области от 01.03.2024 № 79-п | [9 empty] | Реквизиты нормативного правового акта об утверждении оплаты труда, утверждаемый в соответствии с пунктом 22(1) Правилами мониторинга цен, утвержденными постановлением Правительства Российской Федерации от 23 декабря 2016 г. № 1452 | Постановление Главного управления архитектуры и градостроительства Рязанской области от 01.03.2024 № 79-п | [8 empty] | Реквизиты нормативного правового акта об утверждении оплаты труда, утверждаемый в соответствии с пунктом 22(1) Правилами мониторинга цен, утвержденными постановлением Правительства Российской Федерации от 23 декабря 2016 г. № 1452 | Постановление Главного управления архитектуры и градостроительства Рязанской области от 01.03.2024 № 79-п
Обоснование принятых текущих цен на строительные ресурсы | [27 empty] | Обоснование принятых текущих цен на строительные ресурсы
Наименование субъекта Российской Федерации | [5 empty] | 62. Рязанская область | [10 empty] | 62. Рязанская область | [11 empty] | Наименование субъекта Российской Федерации | 62. Рязанская область
Наименование зоны субъекта Российской Федерации | [5 empty] | Рязанская область | [10 empty] | Рязанская область | [13 empty] | Наименование зоны субъекта Российской Федерации | Рязанская область
Строительство 2-ой очереди школы на 1050 учащихся, в с. Дядьково, Рязанского района Рязанской области | [32 empty] | Строительство 2-ой очереди школы на 1050 учащихся, в с. Дядьково, Рязанского района Рязанской области
(наименование стройки)
Строительство 2-ой очереди школы на 1050 учащихся, в с. Дядьково, Рязанского района Рязанской области | [33 empty] | Строительство 2-ой очереди школы на 1050 учащихся, в с. Дядьково, Рязанского района Рязанской области
(наименование объекта капитального строительства)
ЛОКАЛЬНЫЙ СМЕТНЫЙ РАСЧЕТ (СМЕТА) № 06-01-04
Внешний газопровод | [34 empty] | Внешний газопровод
(наименование работ и затрат)
Составлен | ресурсно-индексным | методом
Основание | 22-56-ИОС6 | [34 empty] | 22-56-ИОС6
(проектная и (или) иная техническая документация)
Составлен(а) в текущем уровне цен |  | IV квартал 2024 года | [34 empty] | IV квартал 2024 года
Сметная стоимость |  |  | 19464.21 | тыс.руб.
в том числе:
| строительных работ |  | 161.87 | тыс.руб. | [5 empty] | Средства на оплату труда рабочих |  |  |  | 26.1 | тыс.руб.
| монтажных работ |  | 7.77 | тыс.руб. | [5 empty] | Средства на оплату труда машинистов |  |  |  | 2.49 | тыс.руб.
| оборудования |  | 19294.57 | тыс.руб. | [5 empty] | Нормативные затраты труда рабочих |  |  |  | 80.15 | чел.-ч.
| прочих затрат |  | 0 | тыс.руб. | [5 empty] | Нормативные затраты труда машинистов |  |  |  | 6.84 | чел.-ч.
№ п/п | Обоснование | Наименование работ и затрат |  |  |  |  | Единица измерения | Количество |  |  | Сметная стоимость, руб.
[8 empty] | на единицу измерения | коэффициенты | всего с учетом коэффициентов | на единицу измерения в базисном уровне цен | индекс | на единицу измерения в текущем уровне цен | коэффициенты | всего в текущем уровне цен
1 | 2 | 3 |  |  |  |  | 4 | 5 | 6 | 7 | 8 | 9 | 10 | 11 | 12
Раздел 1. Земляные работы | [37 empty] | Раздел 1. Земляные работы
1 | ГЭСН01-01-009-20 | Разработка траншей экскаватором «обратная лопата» с ковшом вместимостью 0,4 м3, группа грунтов: 2 |  |  |  |  | 4: 1000 м3; 5: 0.034485; 6: 1; 7: 0.034485 | [23 empty] | Разработка траншей экскаватором «обратная лопата» с ковшом вместимостью 0,4 м3, группа грунтов: 2
|  | Объем=(36,3*95%) / 1000 | [37 empty] | Объем=(36,3*95%) / 1000
| 2 | ЭМ |  |  |  |  | 12: 1284.3 | [25 empty] | ЭМ
|  | ОТм(ЗТм) |  |  |  |  | 4: чел.-ч; 7: 1.1294; 12: 410.36 | [25 empty] | ОТм(ЗТм)
| 91.01.05-084 | Экскаваторы одноковшовые дизельные на гусеничном ходу, объем ковша 0,4 м3 |  |  |  |  | маш.-ч | 32.75 |  | 1.1294 | 947.64 | 1.2 | 1137.17 |  | 1284.3 | [26 empty] | Экскаваторы одноковшовые дизельные на гусеничном ходу, объем ковша 0,4 м3
| 4-100-050 | ОТм(Зтм) Средний разряд машинистов 5 |  |  |  |  | 4: чел.-ч; 5: 32.75; 7: 1.1294; 10: 363.35; 12: 410.36 | [27 empty] | ОТм(Зтм) Средний разряд машинистов 5
|  | Итого прямые затраты |  |  |  |  | 12: 1694.66 | [28 empty] | Итого прямые затраты
|  | ФОТ |  |  |  |  | 12: 410.36 | [29 empty] | ФОТ
| Пр/812-001.1-1 | НР Земляные работы, выполняемые механизированным способом |  |  |  |  | 4: %; 5: 92; 7: 92; 12: 377.53 | [29 empty] | НР Земляные работы, выполняемые механизированным способом
| Пр/774-001.1 | СП Земляные работы, выполняемые механизированным способом |  |  |  |  | 4: %; 5: 46; 7: 46; 12: 188.77 | [29 empty] | СП Земляные работы, выполняемые механизированным способом
|  | Всего по позиции |  |  |  |  | 10: 65563.58; 12: 2260.96 | [30 empty] | Всего по позиции
2 | ГЭСН01-02-057-02 | Разработка грунта вручную в траншеях глубиной до 2 м без креплений с откосами, группа грунтов: 2 |  |  |  |  | 4: 100 м3; 5: 0.01815; 6: 1; 7: 0.01815 | [23 empty] | Разработка грунта вручную в траншеях глубиной до 2 м без креплений с откосами, группа грунтов: 2
|  | Объем=(36,3*5%) / 100 | [37 empty] | Объем=(36,3*5%) / 100
| 1 | ОТ(ЗТ) |  |  |  |  | 4: чел.-ч; 7: 2.7951; 12: 718.82 | [25 empty] | ОТ(ЗТ)
| 1-100-20 | Средний разряд работы 2,0 |  |  |  |  | 4: чел.-ч; 5: 154; 7: 2.7951; 10: 257.17; 12: 718.82 | [26 empty] | Средний разряд работы 2,0
|  | Итого прямые затраты |  |  |  |  | 12: 718.82 | [28 empty] | Итого прямые затраты
|  | ФОТ |  |  |  |  | 12: 718.82 | [29 empty] | ФОТ
| Пр/812-001.2-1 | НР Земляные работы, выполняемые ручным способом |  |  |  |  | 4: %; 5: 89; 7: 89; 12: 639.75 | [29 empty] | НР Земляные работы, выполняемые ручным способом
| Пр/774-001.2 | СП Земляные работы, выполняемые ручным способом |  |  |  |  | 4: %; 5: 40; 7: 40; 12: 287.53 | [29 empty] | СП Земляные работы, выполняемые ручным способом
|  | Всего по позиции |  |  |  |  | 10: 90694.21; 12: 1646.1 | [30 empty] | Всего по позиции
3 | ГЭСН27-04-001-01 | Устройство подстилающих и выравнивающих слоев оснований: из песка |  |  |  |  | 4: 100 м3; 5: 0.033; 6: 1; 7: 0.033 | [23 empty] | Устройство подстилающих и выравнивающих слоев оснований: из песка
|  | Объем=3,3 / 100 | [37 empty] | Объем=3,3 / 100
| 1 | ОТ(ЗТ) |  |  |  |  | 4: чел.-ч; 7: 0.4752; 12: 125.57 | [25 empty] | ОТ(ЗТ)
| 1-100-23 | Средний разряд работы 2,3 |  |  |  |  | 4: чел.-ч; 5: 14.4; 7: 0.4752; 10: 264.25; 12: 125.57 | [26 empty] | Средний разряд работы 2,3
| 2 | ЭМ |  |  |  |  | 12: 1103.65 | [25 empty] | ЭМ
|  | ОТм(ЗТм) |  |  |  |  | 4: чел.-ч; 7: 0.45804; 12: 183.19 | [25 empty] | ОТм(ЗТм)
| 91.01.02-004 | Автогрейдеры среднего типа, мощность 99 кВт (135 л.с.) |  |  |  |  | маш.-ч | 1.77 |  | 0.05841 | 1933 | 1.28 | 2474.24 |  | 144.52 | [26 empty] | Автогрейдеры среднего типа, мощность 99 кВт (135 л.с.)
| 4-100-060 | ОТм(Зтм) Средний разряд машинистов 6 |  |  |  |  | 4: чел.-ч; 5: 1.77; 7: 0.05841; 10: 424.69; 12: 24.81 | [27 empty] | ОТм(Зтм) Средний разряд машинистов 6
| 91.06.05-011 | Погрузчики одноковшовые универсальные фронтальные пневмоколесные, номинальная вместимость основного ковша 2,6 м3, грузоподъемность 5 т |  |  |  |  | 4: маш.-ч; 5: 4.29; 7: 0.14157; 10: 1578.59; 12: 223.48 | [26 empty] | Погрузчики одноковшовые универсальные фронтальные пневмоколесные, номинальная вместимость основного ковша 2,6 м3, грузоподъемность 5 т
| 4-100-050 | ОТм(Зтм) Средний разряд машинистов 5 |  |  |  |  | 4: чел.-ч; 5: 4.29; 7: 0.14157; 10: 363.35; 12: 51.44 | [27 empty] | ОТм(Зтм) Средний разряд машинистов 5
| 91.08.03-030 | Катки самоходные пневмоколесные статические, масса 30 т |  |  |  |  | маш.-ч | 7.08 |  | 0.23364 | 2391.6 | 1.26 | 3013.42 |  | 704.06 | [26 empty] | Катки самоходные пневмоколесные статические, масса 30 т
| 4-100-060 | ОТм(Зтм) Средний разряд машинистов 6 |  |  |  |  | 4: чел.-ч; 5: 7.08; 7: 0.23364; 10: 424.69; 12: 99.22 | [27 empty] | ОТм(Зтм) Средний разряд машинистов 6
| 91.13.01-038 | Машины поливомоечные, вместимость цистерны 6 м3 |  |  |  |  | маш.-ч | 0.74 |  | 0.02442 | 1043.14 | 1.24 | 1293.49 |  | 31.59 | [26 empty] | Машины поливомоечные, вместимость цистерны 6 м3
| 4-100-040 | ОТм(Зтм) Средний разряд машинистов 4 |  |  |  |  | 4: чел.-ч; 5: 0.74; 7: 0.02442; 10: 316.16; 12: 7.72 | [27 empty] | ОТм(Зтм) Средний разряд машинистов 4
| 4 | М |  |  |  |  | 12: 4.54 | [25 empty] | М
| 01.7.03.01-0001 | Вода |  |  |  |  | м3 | 5 |  | 0.165 | 35.71 | 0.77 | 27.5 |  | 4.54 | [26 empty] | Вода
П,Н | 02.3.01.02 | Песок для строительных работ природный |  |  |  |  | 4: м3; 5: 0; 7: 0 | [31 empty] | Песок для строительных работ природный
|  | Итого прямые затраты |  |  |  |  | 12: 1416.95 | [28 empty] | Итого прямые затраты
|  | ФОТ |  |  |  |  | 12: 308.76 | [29 empty] | ФОТ
| Пр/812-021.0-1 | НР Автомобильные дороги |  |  |  |  | 4: %; 5: 147; 7: 147; 12: 453.88 | [29 empty] | НР Автомобильные дороги
| Пр/774-021.0 | СП Автомобильные дороги |  |  |  |  | 4: %; 5: 134; 7: 134; 12: 413.74 | [29 empty] | СП Автомобильные дороги
|  | Всего по позиции |  |  |  |  | 10: 69229.39; 12: 2284.57 | [30 empty] | Всего по позиции
3.1 | ФСБЦ-02.3.01.02-1104 | Песок природный для строительных работ I класс, средний |  |  |  |  | м3 | 3.3 | 1 | 3.3 | 573.7 | 1.14 | 654.02 |  | 2158.27 | [23 empty] | Песок природный для строительных работ I класс, средний
|  | Объем=0,033*100 | [37 empty] | Объем=0,033*100
|  | Всего по позиции |  |  |  |  | 12: 2158.27 | [30 empty] | Всего по позиции
4 | ГЭСН01-02-061-01 | Засыпка вручную траншей, пазух котлованов и ям, группа грунтов: 1 |  |  |  |  | 4: 100 м3; 5: 0.066; 6: 1; 7: 0.066 | [23 empty] | Засыпка вручную траншей, пазух котлованов и ям, группа грунтов: 1
|  | Объем=6,6 / 100 | [37 empty] | Объем=6,6 / 100
| 1 | ОТ(ЗТ) |  |  |  |  | 4: чел.-ч; 7: 5.841; 12: 1440.16 | [25 empty] | ОТ(ЗТ)
| 1-100-15 | Средний разряд работы 1,5 |  |  |  |  | 4: чел.-ч; 5: 88.5; 7: 5.841; 10: 246.56; 12: 1440.16 | [26 empty] | Средний разряд работы 1,5
|  | Итого прямые затраты |  |  |  |  | 12: 1440.16 | [28 empty] | Итого прямые затраты
|  | ФОТ |  |  |  |  | 12: 1440.16 | [29 empty] | ФОТ
| Пр/812-001.2-1 | НР Земляные работы, выполняемые ручным способом |  |  |  |  | 4: %; 5: 89; 7: 89; 12: 1281.74 | [29 empty] | НР Земляные работы, выполняемые ручным способом
| Пр/774-001.2 | СП Земляные работы, выполняемые ручным способом |  |  |  |  | 4: %; 5: 40; 7: 40; 12: 576.06 | [29 empty] | СП Земляные работы, выполняемые ручным способом
|  | Всего по позиции |  |  |  |  | 10: 49969.09; 12: 3297.96 | [30 empty] | Всего по позиции
4.1 | ФСБЦ-02.3.01.02-1102 | Песок природный для строительных работ I класс, мелкий |  |  |  |  | м3 | 6.6 | 1 | 6.6 | 650.2 | 1.2 | 780.24 |  | 5149.58 | [23 empty] | Песок природный для строительных работ I класс, мелкий
|  | Объем=0,066*100 | [37 empty] | Объем=0,066*100
|  | Всего по позиции |  |  |  |  | 12: 5149.58 | [30 empty] | Всего по позиции
5 | ГЭСН01-01-033-02 | Засыпка траншей и котлованов с перемещением грунта до 5 м бульдозерами мощностью: 59 кВт (80 л.с.), группа грунтов 2 |  |  |  |  | 4: 1000 м3; 5: 0.01615; 6: 1; 7: 0.01615 | [23 empty] | Засыпка траншей и котлованов с перемещением грунта до 5 м бульдозерами мощностью: 59 кВт (80 л.с.), группа грунтов 2
|  | Объем=((36,3-9,9-9,4)*95%) / 1000 | [37 empty] | Объем=((36,3-9,9-9,4)*95%) / 1000
| 2 | ЭМ |  |  |  |  | 12: 149.84 | [25 empty] | ЭМ
|  | ОТм(ЗТм) |  |  |  |  | 4: чел.-ч; 7: 0.13017; 12: 47.3 | [25 empty] | ОТм(ЗТм)
| 91.01.01-034 | Бульдозеры, мощность 59 кВт (80 л.с.) |  |  |  |  | маш.-ч | 8.06 |  | 0.13017 | 828.16 | 1.39 | 1151.14 |  | 149.84 | [26 empty] | Бульдозеры, мощность 59 кВт (80 л.с.)
| 4-100-050 | ОТм(Зтм) Средний разряд машинистов 5 |  |  |  |  | 4: чел.-ч; 5: 8.06; 7: 0.13017; 10: 363.35; 12: 47.3 | [27 empty] | ОТм(Зтм) Средний разряд машинистов 5
|  | Итого прямые затраты |  |  |  |  | 12: 197.14 | [28 empty] | Итого прямые затраты
|  | ФОТ |  |  |  |  | 12: 47.3 | [29 empty] | ФОТ
| Пр/812-001.1-1 | НР Земляные работы, выполняемые механизированным способом |  |  |  |  | 4: %; 5: 92; 7: 92; 12: 43.52 | [29 empty] | НР Земляные работы, выполняемые механизированным способом
| Пр/774-001.1 | СП Земляные работы, выполняемые механизированным способом |  |  |  |  | 4: %; 5: 46; 7: 46; 12: 21.76 | [29 empty] | СП Земляные работы, выполняемые механизированным способом
|  | Всего по позиции |  |  |  |  | 10: 16248.92; 12: 262.42 | [30 empty] | Всего по позиции
6 | ГЭСН01-02-061-02 | Засыпка вручную траншей, пазух котлованов и ям, группа грунтов: 2 |  |  |  |  | 4: 100 м3; 5: 0.0085; 6: 1; 7: 0.0085 | [23 empty] | Засыпка вручную траншей, пазух котлованов и ям, группа грунтов: 2
|  | Объем=((36,3-9,9-9,4)*5%) / 100 | [37 empty] | Объем=((36,3-9,9-9,4)*5%) / 100
| 1 | ОТ(ЗТ) |  |  |  |  | 4: чел.-ч; 7: 0.8262; 12: 203.71 | [25 empty] | ОТ(ЗТ)
| 1-100-15 | Средний разряд работы 1,5 |  |  |  |  | 4: чел.-ч; 5: 97.2; 7: 0.8262; 10: 246.56; 12: 203.71 | [26 empty] | Средний разряд работы 1,5
|  | Итого прямые затраты |  |  |  |  | 12: 203.71 | [28 empty] | Итого прямые затраты
|  | ФОТ |  |  |  |  | 12: 203.71 | [29 empty] | ФОТ
| Пр/812-001.2-1 | НР Земляные работы, выполняемые ручным способом |  |  |  |  | 4: %; 5: 89; 7: 89; 12: 181.3 | [29 empty] | НР Земляные работы, выполняемые ручным способом
| Пр/774-001.2 | СП Земляные работы, выполняемые ручным способом |  |  |  |  | 4: %; 5: 40; 7: 40; 12: 81.48 | [29 empty] | СП Земляные работы, выполняемые ручным способом
|  | Всего по позиции |  |  |  |  | 10: 54881.18; 12: 466.49 | [30 empty] | Всего по позиции
7 | 45-1 | Погрузка в автотранспортное средство: грунт растительного слоя (земля, перегной) |  |  |  |  | т | 27.985 | 1 | 27.985 |  |  | 71.78 |  | 2008.76 | [23 empty] | Погрузка в автотранспортное средство: грунт растительного слоя (земля, перегной)
|  | Объем=1,45*19,3 | [37 empty] | Объем=1,45*19,3
|  | Всего по позиции |  |  |  |  | 12: 2008.76 | [30 empty] | Всего по позиции
8 | 02-15-1-01-0014 | Перевозка грузов I класса автомобилями-самосвалами грузоподъемностью до 15 т по дорогам с усовершенствованным (асфальтобетонным, цементобетонным, железобетонным, обработанным органическим вяжущим) дорожным покрытием на расстояние 14 км |  |  |  |  | т | 27.985 | 1 | 27.985 |  |  | 181.2 |  | 5070.88 | [23 empty] | Перевозка грузов I класса автомобилями-самосвалами грузоподъемностью до 15 т по дорогам с усовершенствованным (асфальтобетонным, цементобетонным, железобетонным, обработанным органическим вяжущим) дорожным покрытием на расстояние 14 км
|  | Объем=1,45*19,3 | [37 empty] | Объем=1,45*19,3
|  | Всего по позиции |  |  |  |  | 12: 5070.88 | [30 empty] | Всего по позиции
|  | Итого по разделу 1 Земляные работы |  |  |  |  | 12: 24605.99 | [32 empty] | Итого по разделу 1 Земляные работы
Раздел 2. Трубопровод | [37 empty] | Раздел 2. Трубопровод
9 | ГЭСН24-02-015-03 | Установка усилительной муфты с закладными нагревателями на газопроводе из полиэтиленовых труб, диаметр: 110 мм |  |  |  |  | 4: 100 шт; 5: 0.01; 6: 1; 7: 0.01 | [23 empty] | Установка усилительной муфты с закладными нагревателями на газопроводе из полиэтиленовых труб, диаметр: 110 мм
|  | Объем=1 / 100 | [37 empty] | Объем=1 / 100
| 1 | ОТ(ЗТ) |  |  |  |  | 4: чел.-ч; 7: 1.0926; 12: 371.15 | [25 empty] | ОТ(ЗТ)
| 2-100-02 | Рабочий 2 разряда |  |  |  |  | 4: чел.-ч; 5: 0.08; 7: 0.0008; 10: 257.17; 12: 0.21 | [26 empty] | Рабочий 2 разряда
| 2-100-04 | Рабочий 4 разряда |  |  |  |  | 4: чел.-ч; 5: 54.59; 7: 0.5459; 10: 316.16; 12: 172.59 | [26 empty] | Рабочий 4 разряда
| 2-100-05 | Рабочий 5 разряда |  |  |  |  | 4: чел.-ч; 5: 54.59; 7: 0.5459; 10: 363.35; 12: 198.35 | [26 empty] | Рабочий 5 разряда
| 2 | ЭМ |  |  |  |  | 12: 0.43 | [25 empty] | ЭМ
|  | ОТм(ЗТм) |  |  |  |  | 4: чел.-ч; 7: 0.0006; 12: 0.19 | [25 empty] | ОТм(ЗТм)
| 91.14.02-001 | Автомобили бортовые, грузоподъемность до 5 т |  |  |  |  | маш.-ч | 0.06 |  | 0.0006 | 477.92 | 1.22 | 583.06 |  | 0.35 | [26 empty] | Автомобили бортовые, грузоподъемность до 5 т
| 4-100-040 | ОТм(Зтм) Средний разряд машинистов 4 |  |  |  |  | 4: чел.-ч; 5: 0.06; 7: 0.0006; 10: 316.16; 12: 0.19 | [27 empty] | ОТм(Зтм) Средний разряд машинистов 4
| 91.17.04-039 | Аппараты для муфтовой сварки пластмассовых труб диаметром до 200 мм |  |  |  |  | маш.-ч | 0.55 |  | 0.0055 | 8.93 | 1.53 | 13.66 |  | 0.08 | [26 empty] | Аппараты для муфтовой сварки пластмассовых труб диаметром до 200 мм
| 4 | М |  |  |  |  | 12: 2.04 | [25 empty] | М
| 01.7.03.01-0001 | Вода |  |  |  |  | м3 | 0.2 |  | 0.002 | 35.71 | 0.77 | 27.5 |  | 0.06 | [26 empty] | Вода
| 01.7.07.08-0004 | Мыло хозяйственное жидкое |  |  |  |  | кг | 1.14 |  | 0.0114 | 92.16 | 1.24 | 114.28 |  | 1.3 | [26 empty] | Мыло хозяйственное жидкое
| 01.7.20.08-0051 | Ветошь хлопчатобумажная цветная |  |  |  |  | кг | 0.163 |  | 0.00163 | 56.11 | 1.4 | 78.55 |  | 0.13 | [26 empty] | Ветошь хлопчатобумажная цветная
| 14.5.09.11-0102 | Уайт-спирит |  |  |  |  | кг | 0.69 |  | 0.0069 | 60.6 | 1.31 | 79.39 |  | 0.55 | [26 empty] | Уайт-спирит
Н | 24.3.04.02 | Муфта усилительная из полиэтилена с закладными электронагревателями |  |  |  |  | 4: шт; 5: 100; 7: 1 | [31 empty] | Муфта усилительная из полиэтилена с закладными электронагревателями
|  | Итого прямые затраты |  |  |  |  | 12: 373.81 | [28 empty] | Итого прямые затраты
|  | ФОТ |  |  |  |  | 12: 371.34 | [29 empty] | ФОТ
| Пр/812-018.0-1 | НР Наружные сети водопровода, канализации, теплоснабжения, газопровода |  |  |  |  | 4: %; 5: 117; 7: 117; 12: 434.47 | [29 empty] | НР Наружные сети водопровода, канализации, теплоснабжения, газопровода
| Пр/774-018.0 | СП Наружные сети водопровода, канализации, теплоснабжения, газопровода |  |  |  |  | 4: %; 5: 74; 7: 74; 12: 274.79 | [29 empty] | СП Наружные сети водопровода, канализации, теплоснабжения, газопровода
|  | Всего по позиции |  |  |  |  | 10: 108307; 12: 1083.07 | [30 empty] | Всего по позиции
9.1 | ФСБЦ-24.3.05.07-0514 | Муфта полиэтиленовая электросварная, ПЭ100, SDR7,4, диаметр 110 мм |  |  |  |  | шт | 1 | 1 | 1 | 798.4 | 1.17 | 934.13 |  | 934.13 | [23 empty] | Муфта полиэтиленовая электросварная, ПЭ100, SDR7,4, диаметр 110 мм
|  | Всего по позиции |  |  |  |  | 12: 934.13 | [30 empty] | Всего по позиции
9.2 | ФСБЦ-23.8.04.08-0013 | Соединение неразъемное полиэтилен-сталь, стандартное размерное отношение SDR11, наружный диаметр 110х108 мм |  |  |  |  | шт | 1 | 1 | 1 | 811.83 | 1.08 | 876.78 |  | 876.78 | [23 empty] | Соединение неразъемное полиэтилен-сталь, стандартное размерное отношение SDR11, наружный диаметр 110х108 мм
|  | Всего по позиции |  |  |  |  | 12: 876.78 | [30 empty] | Всего по позиции
10 | ГЭСН24-02-034-01 | Укладка одиночных полиэтиленовых труб газопроводов в траншею, диаметр газопровода: до 110 мм |  |  |  |  | 4: 100 м; 5: 0.55; 6: 1; 7: 0.55 | [23 empty] | Укладка одиночных полиэтиленовых труб газопроводов в траншею, диаметр газопровода: до 110 мм
|  | Объем=55 / 100 | [37 empty] | Объем=55 / 100
| 1 | ОТ(ЗТ) |  |  |  |  | 4: чел.-ч; 7: 0.561; 12: 163.47 | [25 empty] | ОТ(ЗТ)
| 1-100-33 | Средний разряд работы 3,3 |  |  |  |  | 4: чел.-ч; 5: 1.02; 7: 0.561; 10: 291.39; 12: 163.47 | [26 empty] | Средний разряд работы 3,3
Н | 24.3.03.11 | Трубы полиэтиленовые для газопроводов |  |  |  |  | 4: м; 5: 102; 7: 56.1 | [31 empty] | Трубы полиэтиленовые для газопроводов
|  | Итого прямые затраты |  |  |  |  | 12: 163.47 | [28 empty] | Итого прямые затраты
|  | ФОТ |  |  |  |  | 12: 163.47 | [29 empty] | ФОТ
| Пр/812-018.0-1 | НР Наружные сети водопровода, канализации, теплоснабжения, газопровода |  |  |  |  | 4: %; 5: 117; 7: 117; 12: 191.26 | [29 empty] | НР Наружные сети водопровода, канализации, теплоснабжения, газопровода
| Пр/774-018.0 | СП Наружные сети водопровода, канализации, теплоснабжения, газопровода |  |  |  |  | 4: %; 5: 74; 7: 74; 12: 120.97 | [29 empty] | СП Наружные сети водопровода, канализации, теплоснабжения, газопровода
|  | Всего по позиции |  |  |  |  | 10: 864.91; 12: 475.7 | [30 empty] | Всего по позиции
10.1 | ФСБЦ-24.3.03.11-0057 | Трубы напорные полиэтиленовые газопроводные ПЭ100, стандартное размерное отношение SDR17,6, номинальный наружный диаметр 110 мм, толщина стенки 6,3 мм |  |  |  |  | м | 56.1 | 1 | 56.1 | 387.91 | 1 | 387.91 |  | 21761.75 | [23 empty] | Трубы напорные полиэтиленовые газопроводные ПЭ100, стандартное размерное отношение SDR17,6, номинальный наружный диаметр 110 мм, толщина стенки 6,3 мм
|  | Всего по позиции |  |  |  |  | 12: 21761.75 | [30 empty] | Всего по позиции
11 | ГЭСН24-02-005-03 | Установка отвода с раструбным концом с закладными электронагревателями на газопроводе из полиэтиленовых труб, диаметр газопровода: свыше 63 до 110 мм |  |  |  |  | 4: шт; 5: 2; 6: 1; 7: 2 | [23 empty] | Установка отвода с раструбным концом с закладными электронагревателями на газопроводе из полиэтиленовых труб, диаметр газопровода: свыше 63 до 110 мм
| 1 | ОТ(ЗТ) |  |  |  |  | 4: чел.-ч; 7: 1.12; 12: 342.2 | [25 empty] | ОТ(ЗТ)
| 1-100-37 | Средний разряд работы 3,7 |  |  |  |  | 4: чел.-ч; 5: 0.56; 7: 1.12; 10: 305.54; 12: 342.2 | [26 empty] | Средний разряд работы 3,7
| 2 | ЭМ |  |  |  |  | 12: 21.09 | [25 empty] | ЭМ
| 91.17.04-039 | Аппараты для муфтовой сварки пластмассовых труб диаметром до 200 мм |  |  |  |  | маш.-ч | 0.35 |  | 0.7 | 8.93 | 1.53 | 13.66 |  | 9.56 | [26 empty] | Аппараты для муфтовой сварки пластмассовых труб диаметром до 200 мм
| 91.17.04-153 | Позиционеры-центраторы для сборки и сварки полиэтиленовых труб диаметром свыше 63 до 160 мм |  |  |  |  | маш.-ч | 0.62 |  | 1.24 | 7.56 | 1.23 | 9.3 |  | 11.53 | [26 empty] | Позиционеры-центраторы для сборки и сварки полиэтиленовых труб диаметром свыше 63 до 160 мм
| 4 | М |  |  |  |  | 12: 47.7 | [25 empty] | М
| 01.3.01.07-0009 | Спирт этиловый ректификованный технический, сорт I |  |  |  |  | кг | 0.03 |  | 0.06 | 596.81 | 1.31 | 781.82 |  | 46.91 | [26 empty] | Спирт этиловый ректификованный технический, сорт I
| 01.7.20.08-0051 | Ветошь хлопчатобумажная цветная |  |  |  |  | кг | 0.005 |  | 0.01 | 56.11 | 1.4 | 78.55 |  | 0.79 | [26 empty] | Ветошь хлопчатобумажная цветная
Н | 24.3.05.08 | Отводы полимерные с закладными электронагревателями |  |  |  |  | 4: шт; 5: 1; 7: 2 | [31 empty] | Отводы полимерные с закладными электронагревателями
|  | Итого прямые затраты |  |  |  |  | 12: 410.99 | [28 empty] | Итого прямые затраты
|  | ФОТ |  |  |  |  | 12: 342.2 | [29 empty] | ФОТ
| Пр/812-018.0-1 | НР Наружные сети водопровода, канализации, теплоснабжения, газопровода |  |  |  |  | 4: %; 5: 117; 7: 117; 12: 400.37 | [29 empty] | НР Наружные сети водопровода, канализации, теплоснабжения, газопровода
| Пр/774-018.0 | СП Наружные сети водопровода, канализации, теплоснабжения, газопровода |  |  |  |  | 4: %; 5: 74; 7: 74; 12: 253.23 | [29 empty] | СП Наружные сети водопровода, канализации, теплоснабжения, газопровода
|  | Всего по позиции |  |  |  |  | 10: 532.3; 12: 1064.59 | [30 empty] | Всего по позиции
11.1 | ТЦ_24.3.05.08_77_7839046256_21.07.2024_02_5.1 | Отвод электросварной Frialen W 90° d110 |  |  |  |  | шт | 2 | 1 | 2 |  |  | 4018.33 |  | 8036.66 | [23 empty] | Отвод электросварной Frialen W 90° d110
|  | Всего по позиции |  |  |  |  | 12: 8036.66 | [30 empty] | Всего по позиции
11.2 | ФСБЦ-24.3.04.02-1018 | Муфта усилительная из полиэтилена с закладными электронагревателями для систем газо- и водоснабжения, SDR11, диаметр 110 мм |  |  |  |  | шт | 1 | 1 | 1 | 656.67 | 1 | 656.67 |  | 656.67 | [23 empty] | Муфта усилительная из полиэтилена с закладными электронагревателями для систем газо- и водоснабжения, SDR11, диаметр 110 мм
|  | Всего по позиции |  |  |  |  | 12: 656.67 | [30 empty] | Всего по позиции
12 | ГЭСН24-02-041-01 | Надземная прокладка стальных газопроводов на металлических опорах, диаметр газопровода: 50 мм |  |  |  |  | 4: 100 м; 5: 0.01; 6: 1; 7: 0.01 | [23 empty] | Надземная прокладка стальных газопроводов на металлических опорах, диаметр газопровода: 50 мм
|  | Объем=1 / 100 | [37 empty] | Объем=1 / 100
| 1 | ОТ(ЗТ) |  |  |  |  | 4: чел.-ч; 7: 0.2051; 12: 60.49 | [25 empty] | ОТ(ЗТ)
| 1-100-34 | Средний разряд работы 3,4 |  |  |  |  | 4: чел.-ч; 5: 20.51; 7: 0.2051; 10: 294.93; 12: 60.49 | [26 empty] | Средний разряд работы 3,4
| 2 | ЭМ |  |  |  |  | 12: 141.38 | [25 empty] | ЭМ
|  | ОТм(ЗТм) |  |  |  |  | 4: чел.-ч; 7: 0.1196; 12: 43.21 | [25 empty] | ОТм(ЗТм)
| 91.10.05-004 | Трубоукладчики, номинальная грузоподъемность 6,3 т |  |  |  |  | маш.-ч | 11.44 |  | 0.1144 | 994.01 | 1.22 | 1212.69 |  | 138.73 | [26 empty] | Трубоукладчики, номинальная грузоподъемность 6,3 т
| 4-100-050 | ОТм(Зтм) Средний разряд машинистов 5 |  |  |  |  | 4: чел.-ч; 5: 11.44; 7: 0.1144; 10: 363.35; 12: 41.57 | [27 empty] | ОТм(Зтм) Средний разряд машинистов 5
| 91.17.04-233 | Аппараты сварочные для ручной дуговой сварки, сварочный ток до 350 А |  |  |  |  | 4: маш.-ч; 5: 2.07; 7: 0.0207; 10: 35.1; 12: 0.73 | [26 empty] | Аппараты сварочные для ручной дуговой сварки, сварочный ток до 350 А
| 91.18.01-007 | Компрессоры винтовые передвижные с двигателем внутреннего сгорания, давление до 0,7 МПа (7 атм), производительность до 5,4 м3/мин |  |  |  |  | 4: маш.-ч; 5: 0.52; 7: 0.0052; 10: 362.94; 12: 1.89 | [26 empty] | Компрессоры винтовые передвижные с двигателем внутреннего сгорания, давление до 0,7 МПа (7 атм), производительность до 5,4 м3/мин
| 4-100-040 | ОТм(Зтм) Средний разряд машинистов 4 |  |  |  |  | 4: чел.-ч; 5: 0.52; 7: 0.0052; 10: 316.16; 12: 1.64 | [27 empty] | ОТм(Зтм) Средний разряд машинистов 4
| 91.21.01-012 | Агрегаты окрасочные высокого давления для окраски поверхностей конструкций, мощность 1 кВт |  |  |  |  | 4: маш.-ч; 5: 0.52; 7: 0.0052; 10: 6.55; 12: 0.03 | [26 empty] | Агрегаты окрасочные высокого давления для окраски поверхностей конструкций, мощность 1 кВт
| 4 | М |  |  |  |  | 12: 22.52 | [25 empty] | М
| 01.7.03.04-0001 | Электроэнергия |  |  |  |  | 4: кВт-ч; 5: 1.386; 7: 0.01386; 10: 7.57; 12: 0.1 | [26 empty] | Электроэнергия
| 01.7.11.07-0227 | Электроды сварочные для сварки низколегированных и углеродистых сталей УОНИ 13/45, Э42А, диаметр 4-5 мм |  |  |  |  | кг | 0.7 |  | 0.007 | 155.63 | 1.02 | 158.74 |  | 1.11 | [26 empty] | Электроды сварочные для сварки низколегированных и углеродистых сталей УОНИ 13/45, Э42А, диаметр 4-5 мм
| 01.7.15.05-0012 | Гайки стальные шестигранные, диаметр резьбы М8 (М10) |  |  |  |  | т | 0.0004 |  | 4e-06 | 108495.2 | 1.27 | 137788.9 |  | 0.55 | [26 empty] | Гайки стальные шестигранные, диаметр резьбы М8 (М10)
| 07.2.07.13-0221 | Хомуты стальные |  |  |  |  | кг | 1 |  | 0.01 | 44.55 | 1.42 | 63.26 |  | 0.63 | [26 empty] | Хомуты стальные
| 14.4.01.18-0002 | Грунтовка ФЛ-03К |  |  |  |  | т | 0.0014 |  | 1.4e-05 | 74437.32 | 1.24 | 92302.28 |  | 1.29 | [26 empty] | Грунтовка ФЛ-03К
| 14.4.04.04-0010 | Эмаль кремнийорганическая КО-811, КО-811К, цветная |  |  |  |  | т | 0.0036 |  | 3.6e-05 | 260763.78 | 1.75 | 456336.62 |  | 16.43 | [26 empty] | Эмаль кремнийорганическая КО-811, КО-811К, цветная
| 14.5.09.02-0002 | Ксилол нефтяной, марка А |  |  |  |  | т | 0.00022 |  | 2.2e-06 | 75885.63 | 1.31 | 99410.18 |  | 0.22 | [26 empty] | Ксилол нефтяной, марка А
| 14.5.09.07-0030 | Растворитель Р-4 |  |  |  |  | т | 0.0017 |  | 1.7e-05 | 98526.45 | 1.31 | 129069.65 |  | 2.19 | [26 empty] | Растворитель Р-4
Н | 23.5.02.02 | Трубы стальные электросварные прямошовные |  |  |  |  | 4: м; 5: 101; 7: 1.01 | [31 empty] | Трубы стальные электросварные прямошовные
|  | Итого прямые затраты |  |  |  |  | 12: 267.6 | [28 empty] | Итого прямые затраты
|  | ФОТ |  |  |  |  | 12: 103.7 | [29 empty] | ФОТ
| Пр/812-018.0-1 | НР Наружные сети водопровода, канализации, теплоснабжения, газопровода |  |  |  |  | 4: %; 5: 117; 7: 117; 12: 121.33 | [29 empty] | НР Наружные сети водопровода, канализации, теплоснабжения, газопровода
| Пр/774-018.0 | СП Наружные сети водопровода, канализации, теплоснабжения, газопровода |  |  |  |  | 4: %; 5: 74; 7: 74; 12: 76.74 | [29 empty] | СП Наружные сети водопровода, канализации, теплоснабжения, газопровода
|  | Всего по позиции |  |  |  |  | 10: 46567; 12: 465.67 | [30 empty] | Всего по позиции
12.1 | ФСБЦ-23.5.02.02-0034 | Трубы стальные электросварные прямошовные из стали марок Ст2, 10, наружный диаметр 57 мм, толщина стенки 3,5 мм |  |  |  |  | м | 1.01 | 1 | 1.01 | 264.87 | 1 | 264.87 |  | 267.52 | [23 empty] | Трубы стальные электросварные прямошовные из стали марок Ст2, 10, наружный диаметр 57 мм, толщина стенки 3,5 мм
|  | Всего по позиции |  |  |  |  | 12: 267.52 | [30 empty] | Всего по позиции
13 | ГЭСН24-02-041-03 | Надземная прокладка стальных газопроводов на металлических опорах, диаметр газопровода: 80 мм |  |  |  |  | 4: 100 м; 5: 0.16; 6: 1; 7: 0.16 | [23 empty] | Надземная прокладка стальных газопроводов на металлических опорах, диаметр газопровода: 80 мм
|  | Объем=16 / 100 | [37 empty] | Объем=16 / 100
| 1 | ОТ(ЗТ) |  |  |  |  | 4: чел.-ч; 7: 3.5248; 12: 1052.01 | [25 empty] | ОТ(ЗТ)
| 1-100-35 | Средний разряд работы 3,5 |  |  |  |  | 4: чел.-ч; 5: 22.03; 7: 3.5248; 10: 298.46; 12: 1052.01 | [26 empty] | Средний разряд работы 3,5
| 2 | ЭМ |  |  |  |  | 12: 2287.03 | [25 empty] | ЭМ
|  | ОТм(ЗТм) |  |  |  |  | 4: чел.-ч; 7: 1.9632; 12: 707.07 | [25 empty] | ОТм(ЗТм)
| 91.10.05-004 | Трубоукладчики, номинальная грузоподъемность 6,3 т |  |  |  |  | маш.-ч | 11.44 |  | 1.8304 | 994.01 | 1.22 | 1212.69 |  | 2219.71 | [26 empty] | Трубоукладчики, номинальная грузоподъемность 6,3 т
| 4-100-050 | ОТм(Зтм) Средний разряд машинистов 5 |  |  |  |  | 4: чел.-ч; 5: 11.44; 7: 1.8304; 10: 363.35; 12: 665.08 | [27 empty] | ОТм(Зтм) Средний разряд машинистов 5
| 91.17.04-233 | Аппараты сварочные для ручной дуговой сварки, сварочный ток до 350 А |  |  |  |  | 4: маш.-ч; 5: 3.25; 7: 0.52; 10: 35.1; 12: 18.25 | [26 empty] | Аппараты сварочные для ручной дуговой сварки, сварочный ток до 350 А
| 91.18.01-007 | Компрессоры винтовые передвижные с двигателем внутреннего сгорания, давление до 0,7 МПа (7 атм), производительность до 5,4 м3/мин |  |  |  |  | 4: маш.-ч; 5: 0.83; 7: 0.1328; 10: 362.94; 12: 48.2 | [26 empty] | Компрессоры винтовые передвижные с двигателем внутреннего сгорания, давление до 0,7 МПа (7 атм), производительность до 5,4 м3/мин
| 4-100-040 | ОТм(Зтм) Средний разряд машинистов 4 |  |  |  |  | 4: чел.-ч; 5: 0.83; 7: 0.1328; 10: 316.16; 12: 41.99 | [27 empty] | ОТм(Зтм) Средний разряд машинистов 4
| 91.21.01-012 | Агрегаты окрасочные высокого давления для окраски поверхностей конструкций, мощность 1 кВт |  |  |  |  | 4: маш.-ч; 5: 0.83; 7: 0.1328; 10: 6.55; 12: 0.87 | [26 empty] | Агрегаты окрасочные высокого давления для окраски поверхностей конструкций, мощность 1 кВт
| 4 | М |  |  |  |  | 12: 582.58 | [25 empty] | М
| 01.7.03.04-0001 | Электроэнергия |  |  |  |  | 4: кВт-ч; 5: 1.386; 7: 0.22176; 10: 7.57; 12: 1.68 | [26 empty] | Электроэнергия
| 01.7.11.07-0227 | Электроды сварочные для сварки низколегированных и углеродистых сталей УОНИ 13/45, Э42А, диаметр 4-5 мм |  |  |  |  | кг | 1.1 |  | 0.176 | 155.63 | 1.02 | 158.74 |  | 27.94 | [26 empty] | Электроды сварочные для сварки низколегированных и углеродистых сталей УОНИ 13/45, Э42А, диаметр 4-5 мм
| 01.7.15.05-0012 | Гайки стальные шестигранные, диаметр резьбы М8 (М10) |  |  |  |  | т | 0.00029 |  | 4.64e-05 | 108495.2 | 1.27 | 137788.9 |  | 6.39 | [26 empty] | Гайки стальные шестигранные, диаметр резьбы М8 (М10)
| 07.2.07.13-0221 | Хомуты стальные |  |  |  |  | кг | 1.1 |  | 0.176 | 44.55 | 1.42 | 63.26 |  | 11.13 | [26 empty] | Хомуты стальные
| 14.4.01.18-0002 | Грунтовка ФЛ-03К |  |  |  |  | т | 0.0023 |  | 0.000368 | 74437.32 | 1.24 | 92302.28 |  | 33.97 | [26 empty] | Грунтовка ФЛ-03К
| 14.4.04.04-0010 | Эмаль кремнийорганическая КО-811, КО-811К, цветная |  |  |  |  | т | 0.006 |  | 0.00096 | 260763.78 | 1.75 | 456336.62 |  | 438.08 | [26 empty] | Эмаль кремнийорганическая КО-811, КО-811К, цветная
| 14.5.09.02-0002 | Ксилол нефтяной, марка А |  |  |  |  | т | 0.00035 |  | 5.6e-05 | 75885.63 | 1.31 | 99410.18 |  | 5.57 | [26 empty] | Ксилол нефтяной, марка А
| 14.5.09.07-0030 | Растворитель Р-4 |  |  |  |  | т | 0.0028 |  | 0.000448 | 98526.45 | 1.31 | 129069.65 |  | 57.82 | [26 empty] | Растворитель Р-4
Н | 23.5.02.02 | Трубы стальные электросварные прямошовные |  |  |  |  | 4: м; 5: 101; 7: 16.16 | [31 empty] | Трубы стальные электросварные прямошовные
|  | Итого прямые затраты |  |  |  |  | 12: 4628.69 | [28 empty] | Итого прямые затраты
|  | ФОТ |  |  |  |  | 12: 1759.08 | [29 empty] | ФОТ
| Пр/812-018.0-1 | НР Наружные сети водопровода, канализации, теплоснабжения, газопровода |  |  |  |  | 4: %; 5: 117; 7: 117; 12: 2058.12 | [29 empty] | НР Наружные сети водопровода, канализации, теплоснабжения, газопровода
| Пр/774-018.0 | СП Наружные сети водопровода, канализации, теплоснабжения, газопровода |  |  |  |  | 4: %; 5: 74; 7: 74; 12: 1301.72 | [29 empty] | СП Наружные сети водопровода, канализации, теплоснабжения, газопровода
|  | Всего по позиции |  |  |  |  | 10: 49928.31; 12: 7988.53 | [30 empty] | Всего по позиции
13.1 | ФСБЦ-23.5.02.02-0005 | Трубы стальные электросварные прямошовные из стали марок Ст2, 10, наружный диаметр 89 мм, толщина стенки 3,5 мм |  |  |  |  | м | 16.16 | 1 | 16.16 | 416.8 | 1 | 416.8 |  | 6735.49 | [23 empty] | Трубы стальные электросварные прямошовные из стали марок Ст2, 10, наружный диаметр 89 мм, толщина стенки 3,5 мм
|  | Всего по позиции |  |  |  |  | 12: 6735.49 | [30 empty] | Всего по позиции
14 | ГЭСН24-02-041-04 | Надземная прокладка стальных газопроводов на металлических опорах, диаметр газопровода: 100 мм |  |  |  |  | 4: 100 м; 5: 0.01; 6: 1; 7: 0.01 | [23 empty] | Надземная прокладка стальных газопроводов на металлических опорах, диаметр газопровода: 100 мм
|  | Объем=1 / 100 | [37 empty] | Объем=1 / 100
| 1 | ОТ(ЗТ) |  |  |  |  | 4: чел.-ч; 7: 0.2932; 12: 87.51 | [25 empty] | ОТ(ЗТ)
| 1-100-35 | Средний разряд работы 3,5 |  |  |  |  | 4: чел.-ч; 5: 29.32; 7: 0.2932; 10: 298.46; 12: 87.51 | [26 empty] | Средний разряд работы 3,5
| 2 | ЭМ |  |  |  |  | 12: 187.62 | [25 empty] | ЭМ
|  | ОТм(ЗТм) |  |  |  |  | 4: чел.-ч; 7: 0.1607; 12: 57.9 | [25 empty] | ОТм(ЗТм)
| 91.10.05-004 | Трубоукладчики, номинальная грузоподъемность 6,3 т |  |  |  |  | маш.-ч | 15.03 |  | 0.1503 | 994.01 | 1.22 | 1212.69 |  | 182.27 | [26 empty] | Трубоукладчики, номинальная грузоподъемность 6,3 т
| 4-100-050 | ОТм(Зтм) Средний разряд машинистов 5 |  |  |  |  | 4: чел.-ч; 5: 15.03; 7: 0.1503; 10: 363.35; 12: 54.61 | [27 empty] | ОТм(Зтм) Средний разряд машинистов 5
| 91.17.04-233 | Аппараты сварочные для ручной дуговой сварки, сварочный ток до 350 А |  |  |  |  | 4: маш.-ч; 5: 4.29; 7: 0.0429; 10: 35.1; 12: 1.51 | [26 empty] | Аппараты сварочные для ручной дуговой сварки, сварочный ток до 350 А
| 91.18.01-007 | Компрессоры винтовые передвижные с двигателем внутреннего сгорания, давление до 0,7 МПа (7 атм), производительность до 5,4 м3/мин |  |  |  |  | 4: маш.-ч; 5: 1.04; 7: 0.0104; 10: 362.94; 12: 3.77 | [26 empty] | Компрессоры винтовые передвижные с двигателем внутреннего сгорания, давление до 0,7 МПа (7 атм), производительность до 5,4 м3/мин
| 4-100-040 | ОТм(Зтм) Средний разряд машинистов 4 |  |  |  |  | 4: чел.-ч; 5: 1.04; 7: 0.0104; 10: 316.16; 12: 3.29 | [27 empty] | ОТм(Зтм) Средний разряд машинистов 4
| 91.21.01-012 | Агрегаты окрасочные высокого давления для окраски поверхностей конструкций, мощность 1 кВт |  |  |  |  | 4: маш.-ч; 5: 1.04; 7: 0.0104; 10: 6.55; 12: 0.07 | [26 empty] | Агрегаты окрасочные высокого давления для окраски поверхностей конструкций, мощность 1 кВт
| 4 | М |  |  |  |  | 12: 43.01 | [25 empty] | М
| 01.7.03.04-0001 | Электроэнергия |  |  |  |  | 4: кВт-ч; 5: 2.475; 7: 0.02475; 10: 7.57; 12: 0.19 | [26 empty] | Электроэнергия
| 01.7.11.07-0227 | Электроды сварочные для сварки низколегированных и углеродистых сталей УОНИ 13/45, Э42А, диаметр 4-5 мм |  |  |  |  | кг | 1.4 |  | 0.014 | 155.63 | 1.02 | 158.74 |  | 2.22 | [26 empty] | Электроды сварочные для сварки низколегированных и углеродистых сталей УОНИ 13/45, Э42А, диаметр 4-5 мм
| 01.7.15.05-0012 | Гайки стальные шестигранные, диаметр резьбы М8 (М10) |  |  |  |  | т | 0.00026 |  | 2.6e-06 | 108495.2 | 1.27 | 137788.9 |  | 0.36 | [26 empty] | Гайки стальные шестигранные, диаметр резьбы М8 (М10)
| 07.2.07.13-0221 | Хомуты стальные |  |  |  |  | кг | 1.2 |  | 0.012 | 44.55 | 1.42 | 63.26 |  | 0.76 | [26 empty] | Хомуты стальные
| 14.4.01.18-0002 | Грунтовка ФЛ-03К |  |  |  |  | т | 0.0028 |  | 2.8e-05 | 74437.32 | 1.24 | 92302.28 |  | 2.58 | [26 empty] | Грунтовка ФЛ-03К
| 14.4.04.04-0010 | Эмаль кремнийорганическая КО-811, КО-811К, цветная |  |  |  |  | т | 0.007 |  | 7e-05 | 260763.78 | 1.75 | 456336.62 |  | 31.94 | [26 empty] | Эмаль кремнийорганическая КО-811, КО-811К, цветная
| 14.5.09.02-0002 | Ксилол нефтяной, марка А |  |  |  |  | т | 0.00044 |  | 4.4e-06 | 75885.63 | 1.31 | 99410.18 |  | 0.44 | [26 empty] | Ксилол нефтяной, марка А
| 14.5.09.07-0030 | Растворитель Р-4 |  |  |  |  | т | 0.0035 |  | 3.5e-05 | 98526.45 | 1.31 | 129069.65 |  | 4.52 | [26 empty] | Растворитель Р-4
Н | 23.5.02.02 | Трубы стальные электросварные прямошовные |  |  |  |  | 4: м; 5: 101; 7: 1.01 | [31 empty] | Трубы стальные электросварные прямошовные
|  | Итого прямые затраты |  |  |  |  | 12: 376.04 | [28 empty] | Итого прямые затраты
|  | ФОТ |  |  |  |  | 12: 145.41 | [29 empty] | ФОТ
| Пр/812-018.0-1 | НР Наружные сети водопровода, канализации, теплоснабжения, газопровода |  |  |  |  | 4: %; 5: 117; 7: 117; 12: 170.13 | [29 empty] | НР Наружные сети водопровода, канализации, теплоснабжения, газопровода
| Пр/774-018.0 | СП Наружные сети водопровода, канализации, теплоснабжения, газопровода |  |  |  |  | 4: %; 5: 74; 7: 74; 12: 107.6 | [29 empty] | СП Наружные сети водопровода, канализации, теплоснабжения, газопровода
|  | Всего по позиции |  |  |  |  | 10: 65377; 12: 653.77 | [30 empty] | Всего по позиции
14.1 | ФСБЦ-23.5.02.02-0055 | Трубы стальные электросварные прямошовные из стали марок Ст2, 10, наружный диаметр 108 мм, толщина стенки 4 мм (применительно 3,5 мм) |  |  |  |  | м | 1.01 | 1 | 1.01 | 517.88 | 1 | 517.88 |  | 523.06 | [23 empty] | Трубы стальные электросварные прямошовные из стали марок Ст2, 10, наружный диаметр 108 мм, толщина стенки 4 мм (применительно 3,5 мм)
|  | Всего по позиции |  |  |  |  | 12: 523.06 | [30 empty] | Всего по позиции
14.2 | ФСБЦ-23.8.04.06-0064 | Отвод 90° с радиусом кривизны R=1,5 Ду на давление до 16 МПа, номинальный диаметр 50 мм, наружный диаметр 57 мм, толщина стенки 4 мм |  |  |  |  | шт | 2 | 1 | 2 | 148.33 | 1.19 | 176.51 |  | 353.02 | [23 empty] | Отвод 90° с радиусом кривизны R=1,5 Ду на давление до 16 МПа, номинальный диаметр 50 мм, наружный диаметр 57 мм, толщина стенки 4 мм
|  | Всего по позиции |  |  |  |  | 12: 353.02 | [30 empty] | Всего по позиции
14.3 | ФСБЦ-23.8.04.06-0069 | Отвод 90° с радиусом кривизны R=1,5 Ду на давление до 16 МПа, номинальный диаметр 80 мм, наружный диаметр 89 мм, толщина стенки 3,5 мм |  |  |  |  | шт | 6 | 1 | 6 | 204.48 | 1.19 | 243.33 |  | 1459.98 | [23 empty] | Отвод 90° с радиусом кривизны R=1,5 Ду на давление до 16 МПа, номинальный диаметр 80 мм, наружный диаметр 89 мм, толщина стенки 3,5 мм
|  | Всего по позиции |  |  |  |  | 12: 1459.98 | [30 empty] | Всего по позиции
14.4 | ФСБЦ-23.8.04.06-0072 | Отвод 90° с радиусом кривизны R=1,5 Ду на давление до 16 МПа, номинальный диаметр 100 мм, наружный диаметр 108 мм, толщина стенки 4 мм |  |  |  |  | шт | 1 | 1 | 1 | 437.57 | 1.19 | 520.71 |  | 520.71 | [23 empty] | Отвод 90° с радиусом кривизны R=1,5 Ду на давление до 16 МПа, номинальный диаметр 100 мм, наружный диаметр 108 мм, толщина стенки 4 мм
|  | Всего по позиции |  |  |  |  | 12: 520.71 | [30 empty] | Всего по позиции
14.5 | ФСБЦ-23.8.04.08-0071 | Переход концентрический бесшовный приварной, номинальное давление 16 МПа, наружный диаметр и толщина стенки 108х4-89х3,5 мм |  |  |  |  | шт | 1 | 1 | 1 | 112.07 | 1.65 | 184.92 |  | 184.92 | [23 empty] | Переход концентрический бесшовный приварной, номинальное давление 16 МПа, наружный диаметр и толщина стенки 108х4-89х3,5 мм
|  | Всего по позиции |  |  |  |  | 12: 184.92 | [30 empty] | Всего по позиции
14.6 | ФСБЦ-23.8.04.08-0064 | Переход концентрический бесшовный приварной, номинальное давление 16 МПа, наружный диаметр и толщина стенки 89х3,5-76х3,5 мм |  |  |  |  | шт | 1 | 1 | 1 | 83.68 | 1.65 | 138.07 |  | 138.07 | [23 empty] | Переход концентрический бесшовный приварной, номинальное давление 16 МПа, наружный диаметр и толщина стенки 89х3,5-76х3,5 мм
|  | Всего по позиции |  |  |  |  | 12: 138.07 | [30 empty] | Всего по позиции
15 | ГЭСН16-05-001-03 | Установка вентилей, задвижек, затворов, клапанов обратных, кранов проходных на трубопроводах из стальных труб диаметром: до 100 мм | [36 empty] | Установка вентилей, задвижек, затворов, клапанов обратных, кранов проходных на трубопроводах из стальных труб диаметром: до 100 мм | bar: 4 to 7
| 1 | ОТ(ЗТ) |  |  |  |  | 4: чел.-ч; 7: 2.6; 12: 776 | [25 empty] | ОТ(ЗТ)
| 1-100-35 | Средний разряд работы 3,5 |  |  |  |  | 4: чел.-ч; 5: 2.6; 7: 2.6; 10: 298.46; 12: 776 | [26 empty] | Средний разряд работы 3,5
| 2 | ЭМ |  |  |  |  | 12: 57.8 | [25 empty] | ЭМ
|  | ОТм(ЗТм) |  |  |  |  | 4: чел.-ч; 7: 0.04; 12: 14.82 | [25 empty] | ОТм(ЗТм)
| 91.05.01-017 | Краны башенные, грузоподъемность 8 т |  |  |  |  | маш.-ч | 0.01 |  | 0.01 | 622.62 | 1.35 | 840.54 |  | 8.41 | [26 empty] | Краны башенные, грузоподъемность 8 т
| 4-100-060 | ОТм(Зтм) Средний разряд машинистов 6 |  |  |  |  | 4: чел.-ч; 5: 0.01; 7: 0.01; 10: 424.69; 12: 4.25 | [27 empty] | ОТм(Зтм) Средний разряд машинистов 6
| 91.05.05-015 | Краны на автомобильном ходу, грузоподъемность 16 т |  |  |  |  | 4: маш.-ч; 5: 0.01; 7: 0.01; 10: 1562.38; 12: 15.62 | [26 empty] | Краны на автомобильном ходу, грузоподъемность 16 т
| 4-100-060 | ОТм(Зтм) Средний разряд машинистов 6 |  |  |  |  | 4: чел.-ч; 5: 0.01; 7: 0.01; 10: 424.69; 12: 4.25 | [27 empty] | ОТм(Зтм) Средний разряд машинистов 6
| 91.14.02-001 | Автомобили бортовые, грузоподъемность до 5 т |  |  |  |  | маш.-ч | 0.02 |  | 0.02 | 477.92 | 1.22 | 583.06 |  | 11.66 | [26 empty] | Автомобили бортовые, грузоподъемность до 5 т
| 4-100-040 | ОТм(Зтм) Средний разряд машинистов 4 |  |  |  |  | 4: чел.-ч; 5: 0.02; 7: 0.02; 10: 316.16; 12: 6.32 | [27 empty] | ОТм(Зтм) Средний разряд машинистов 4
| 91.17.04-233 | Аппараты сварочные для ручной дуговой сварки, сварочный ток до 350 А |  |  |  |  | 4: маш.-ч; 5: 0.63; 7: 0.63; 10: 35.1; 12: 22.11 | [26 empty] | Аппараты сварочные для ручной дуговой сварки, сварочный ток до 350 А
| 4 | М |  |  |  |  | 12: 429.29 | [25 empty] | М
| 01.1.02.08-0002 | Прокладки из паронита ПМБ, толщина 1 мм, диаметр 100 мм |  |  |  |  | 1000 шт | 0.002 |  | 0.002 | 13680.39 | 0.98 | 13406.78 |  | 26.81 | [26 empty] | Прокладки из паронита ПМБ, толщина 1 мм, диаметр 100 мм
| 01.7.11.07-0227 | Электроды сварочные для сварки низколегированных и углеродистых сталей УОНИ 13/45, Э42А, диаметр 4-5 мм |  |  |  |  | кг | 0.33 |  | 0.33 | 155.63 | 1.02 | 158.74 |  | 52.38 | [26 empty] | Электроды сварочные для сварки низколегированных и углеродистых сталей УОНИ 13/45, Э42А, диаметр 4-5 мм
| 01.7.15.03-0014 | Болты стальные с шестигранной головкой, в комплекте с шестигранной гайкой и плоской круглой шайбой, диаметр резьбы М16, длина болта 25-200 мм |  |  |  |  | т | 0.00207 |  | 0.00207 | 145801.49 | 1.16 | 169129.73 |  | 350.1 | [26 empty] | Болты стальные с шестигранной головкой, в комплекте с шестигранной гайкой и плоской круглой шайбой, диаметр резьбы М16, длина болта 25-200 мм
Н | 18.1.02.01 | Арматура трубопроводная фланцевая | [44 empty] | Арматура трубопроводная фланцевая | bar: 4 to 5; 7
Н | 23.8.03.11 | Фланцы стальные |  |  |  |  | 4: шт; 5: 2; 7: 2 | [31 empty] | Фланцы стальные
|  | Итого прямые затраты |  |  |  |  | 12: 1277.91 | [28 empty] | Итого прямые затраты
|  | ФОТ |  |  |  |  | 12: 790.82 | [29 empty] | ФОТ
| Пр/812-016.0-1 | НР Сантехнические работы - внутренние (трубопроводы, водопровод, канализация, отопление, газоснабжение, вентиляция и кондиционирование воздуха) |  |  |  |  | 4: %; 5: 121; 7: 121; 12: 956.89 | [29 empty] | НР Сантехнические работы - внутренние (трубопроводы, водопровод, канализация, отопление, газоснабжение, вентиляция и кондиционирование воздуха)
| Пр/774-016.0 | СП Сантехнические работы - внутренние (трубопроводы, водопровод, канализация, отопление, газоснабжение, вентиляция и кондиционирование воздуха) |  |  |  |  | 4: %; 5: 72; 7: 72; 12: 569.39 | [29 empty] | СП Сантехнические работы - внутренние (трубопроводы, водопровод, канализация, отопление, газоснабжение, вентиляция и кондиционирование воздуха)
|  | Всего по позиции |  |  |  |  | 10: 2804.19; 12: 2804.19 | [30 empty] | Всего по позиции
15.1 | ФСБЦ-18.1.09.04-0138 | Кран шаровой газовый стальной фланцевый 11с67п, номинальное давление 1,6 МПа, без редуктора, номинальный диаметр 80 мм |  |  |  |  | шт | 1 | 1 | 1 | 3272.84 | 1.33 | 4352.88 |  | 4352.88 | [23 empty] | Кран шаровой газовый стальной фланцевый 11с67п, номинальное давление 1,6 МПа, без редуктора, номинальный диаметр 80 мм
|  | Всего по позиции |  |  |  |  | 12: 4352.88 | [30 empty] | Всего по позиции
15.2 | ФСБЦ-23.8.03.11-0008 | Фланец приварной встык, марка стали 20, номинальное давление 1,6 МПа, номинальный диаметр 80 мм |  |  |  |  | шт | 2 | 1 | 2 | 683.79 | 1.08 | 738.49 |  | 1476.98 | [23 empty] | Фланец приварной встык, марка стали 20, номинальное давление 1,6 МПа, номинальный диаметр 80 мм
|  | Всего по позиции |  |  |  |  | 12: 1476.98 | [30 empty] | Всего по позиции
16 | ГЭСН24-02-052-02 | Монтаж задвижки стальной с торцами под приварку для надземной установки на стальных газопроводах диаметром: 80 мм | [36 empty] | Монтаж задвижки стальной с торцами под приварку для надземной установки на стальных газопроводах диаметром: 80 мм | bar: 4 to 7
| 1 | ОТ(ЗТ) |  |  |  |  | 4: чел.-ч; 7: 7.78; 12: 2679.98 | [25 empty] | ОТ(ЗТ)
| 1-100-46 | Средний разряд работы 4,6 |  |  |  |  | 4: чел.-ч; 5: 7.78; 7: 7.78; 10: 344.47; 12: 2679.98 | [26 empty] | Средний разряд работы 4,6
| 2 | ЭМ |  |  |  |  | 12: 225.71 | [25 empty] | ЭМ
|  | ОТм(ЗТм) |  |  |  |  | 4: чел.-ч; 7: 0.17; 12: 53.75 | [25 empty] | ОТм(ЗТм)
| 91.14.02-001 | Автомобили бортовые, грузоподъемность до 5 т |  |  |  |  | маш.-ч | 0.17 |  | 0.17 | 477.92 | 1.22 | 583.06 |  | 99.12 | [26 empty] | Автомобили бортовые, грузоподъемность до 5 т
| 4-100-040 | ОТм(Зтм) Средний разряд машинистов 4 |  |  |  |  | 4: чел.-ч; 5: 0.17; 7: 0.17; 10: 316.16; 12: 53.75 | [27 empty] | ОТм(Зтм) Средний разряд машинистов 4
| 91.17.04-042 | Аппараты для газовой сварки и резки |  |  |  |  | маш.-ч | 0.96 |  | 0.96 | 4.35 | 1.23 | 5.35 |  | 5.14 | [26 empty] | Аппараты для газовой сварки и резки
| 91.17.04-233 | Аппараты сварочные для ручной дуговой сварки, сварочный ток до 350 А |  |  |  |  | 4: маш.-ч; 5: 3.46; 7: 3.46; 10: 35.1; 12: 121.45 | [26 empty] | Аппараты сварочные для ручной дуговой сварки, сварочный ток до 350 А
| 4 | М |  |  |  |  | 12: 4017.13 | [25 empty] | М
| 01.3.02.08-0001 | Кислород газообразный технический |  |  |  |  | м3 | 0.47 |  | 0.47 | 114.64 | 0.99 | 113.49 |  | 53.34 | [26 empty] | Кислород газообразный технический
| 01.3.02.09-0022 | Пропан-бутан смесь техническая |  |  |  |  | кг | 0.13 |  | 0.13 | 41.38 | 1.31 | 54.21 |  | 7.05 | [26 empty] | Пропан-бутан смесь техническая
| 01.7.03.04-0001 | Электроэнергия |  |  |  |  | 4: кВт-ч; 5: 0.711; 7: 0.711; 10: 7.57; 12: 5.38 | [26 empty] | Электроэнергия
| 01.7.11.07-0227 | Электроды сварочные для сварки низколегированных и углеродистых сталей УОНИ 13/45, Э42А, диаметр 4-5 мм |  |  |  |  | кг | 1.2 |  | 1.2 | 155.63 | 1.02 | 158.74 |  | 190.49 | [26 empty] | Электроды сварочные для сварки низколегированных и углеродистых сталей УОНИ 13/45, Э42А, диаметр 4-5 мм
| 01.7.15.03-0042 | Болты с гайками и шайбами строительные |  |  |  |  | кг | 1.6 |  | 1.6 | 174.93 | 1.16 | 202.92 |  | 324.67 | [26 empty] | Болты с гайками и шайбами строительные
| 14.4.01.18-0002 | Грунтовка ФЛ-03К |  |  |  |  | т | 0.00031 |  | 0.00031 | 74437.32 | 1.24 | 92302.28 |  | 28.61 | [26 empty] | Грунтовка ФЛ-03К
| 14.4.03.05-0019 | Лак ПФ-170 |  |  |  |  | т | 0.00031 |  | 0.00031 | 118848.25 | 1.24 | 147371.83 |  | 45.69 | [26 empty] | Лак ПФ-170
| 14.5.07.01-0011 | Пудра алюминиевая ПАП-1 |  |  |  |  | т | 3e-05 |  | 3e-05 | 344491.84 | 1.24 | 427169.88 |  | 12.82 | [26 empty] | Пудра алюминиевая ПАП-1
| 23.5.02.02-0005 | Трубы стальные электросварные прямошовные из стали марок Ст2, 10, наружный диаметр 89 мм, толщина стенки 3,5 мм |  |  |  |  | м | 5.7 |  | 5.7 | 416.8 | 1 | 416.8 |  | 2375.76 | [26 empty] | Трубы стальные электросварные прямошовные из стали марок Ст2, 10, наружный диаметр 89 мм, толщина стенки 3,5 мм
| 23.8.04.06-0069 | Отвод 90° с радиусом кривизны R=1,5 Ду на давление до 16 МПа, номинальный диаметр 80 мм, наружный диаметр 89 мм, толщина стенки 3,5 мм |  |  |  |  | шт | 4 |  | 4 | 204.48 | 1.19 | 243.33 |  | 973.32 | [26 empty] | Отвод 90° с радиусом кривизны R=1,5 Ду на давление до 16 МПа, номинальный диаметр 80 мм, наружный диаметр 89 мм, толщина стенки 3,5 мм
Н | 18.1.02.01 | Задвижки стальные | [44 empty] | Задвижки стальные | bar: 4 to 5; 7
|  | Итого прямые затраты |  |  |  |  | 12: 6976.57 | [28 empty] | Итого прямые затраты
|  | ФОТ |  |  |  |  | 12: 2733.73 | [29 empty] | ФОТ
| Пр/812-018.0-1 | НР Наружные сети водопровода, канализации, теплоснабжения, газопровода |  |  |  |  | 4: %; 5: 117; 7: 117; 12: 3198.46 | [29 empty] | НР Наружные сети водопровода, канализации, теплоснабжения, газопровода
| Пр/774-018.0 | СП Наружные сети водопровода, канализации, теплоснабжения, газопровода |  |  |  |  | 4: %; 5: 74; 7: 74; 12: 2022.96 | [29 empty] | СП Наружные сети водопровода, канализации, теплоснабжения, газопровода
|  | Всего по позиции |  |  |  |  | 10: 12197.99; 12: 12197.99 | [30 empty] | Всего по позиции
16.1 | ФСБЦ-23.8.04.06-0069 | Отвод 90° с радиусом кривизны R=1,5 Ду на давление до 16 МПа, номинальный диаметр 80 мм, наружный диаметр 89 мм, толщина стенки 3,5 мм |  |  |  |  | шт | -4 | 1 | -4 | 204.48 | 1.19 | 243.33 |  | -973.32 | [23 empty] | Отвод 90° с радиусом кривизны R=1,5 Ду на давление до 16 МПа, номинальный диаметр 80 мм, наружный диаметр 89 мм, толщина стенки 3,5 мм
|  | Всего по позиции |  |  |  |  | 12: -973.32 | [30 empty] | Всего по позиции
16.2 | ФСБЦ-23.5.02.02-0005 | Трубы стальные электросварные прямошовные из стали марок Ст2, 10, наружный диаметр 89 мм, толщина стенки 3,5 мм |  |  |  |  | м | -5.7 | 1 | -5.7 | 416.8 | 1 | 416.8 |  | -2375.76 | [23 empty] | Трубы стальные электросварные прямошовные из стали марок Ст2, 10, наружный диаметр 89 мм, толщина стенки 3,5 мм
|  | Всего по позиции |  |  |  |  | 12: -2375.76 | [30 empty] | Всего по позиции
16.3 | ТЦ_23.8.03.07_77_9715372123_21.07.2024_02_4.3 | ИС-89 Ду80 Изолирующее соединение приварное |  |  |  |  | шт | 1 | 1 | 1 |  |  | 1360 |  | 1360 | [23 empty] | ИС-89 Ду80 Изолирующее соединение приварное
|  | Всего по позиции |  |  |  |  | 12: 1360 | [30 empty] | Всего по позиции
17 | ГЭСНм08-02-143-05 | Покрытие кабеля, проложенного в траншее: лентой сигнальной (трубы) |  |  |  |  | 4: 100 м; 5: 0.55; 6: 1; 7: 0.55 | [23 empty] | Покрытие кабеля, проложенного в траншее: лентой сигнальной (трубы)
|  | Объем=55 / 100 | [37 empty] | Объем=55 / 100
| 1 | ОТ(ЗТ) |  |  |  |  | 4: чел.-ч; 7: 0.264; 12: 69.76 | [25 empty] | ОТ(ЗТ)
| 1-100-23 | Средний разряд работы 2,3 |  |  |  |  | 4: чел.-ч; 5: 0.48; 7: 0.264; 10: 264.25; 12: 69.76 | [26 empty] | Средний разряд работы 2,3
| 2 | ЭМ |  |  |  |  | 12: 6.41 | [25 empty] | ЭМ
|  | ОТм(ЗТм) |  |  |  |  | 4: чел.-ч; 7: 0.011; 12: 3.48 | [25 empty] | ОТм(ЗТм)
| 91.14.02-001 | Автомобили бортовые, грузоподъемность до 5 т |  |  |  |  | маш.-ч | 0.02 |  | 0.011 | 477.92 | 1.22 | 583.06 |  | 6.41 | [26 empty] | Автомобили бортовые, грузоподъемность до 5 т
| 4-100-040 | ОТм(Зтм) Средний разряд машинистов 4 |  |  |  |  | 4: чел.-ч; 5: 0.02; 7: 0.011; 10: 316.16; 12: 3.48 | [27 empty] | ОТм(Зтм) Средний разряд машинистов 4
|  | Итого прямые затраты |  |  |  |  | 12: 79.65 | [28 empty] | Итого прямые затраты
17.1 | 421/пр_2020_п.75_пп.а | Вспомогательные ненормируемые материальные ресурсы |  |  |  |  | 4: %; 5: 2; 7: 2; 12: 1.4 | [33 empty] | Вспомогательные ненормируемые материальные ресурсы
|  | ФОТ |  |  |  |  | 12: 73.24 | [29 empty] | ФОТ
| Пр/812-049.3-1 | НР Электротехнические установки на других объектах |  |  |  |  | 4: %; 5: 97; 7: 97; 12: 71.04 | [29 empty] | НР Электротехнические установки на других объектах
| Пр/774-049.3 | СП Электротехнические установки на других объектах |  |  |  |  | 4: %; 5: 51; 7: 51; 12: 37.35 | [29 empty] | СП Электротехнические установки на других объектах
|  | Всего по позиции |  |  |  |  | 10: 344.44; 12: 189.44 | [30 empty] | Всего по позиции
17.1 | ТЦ_01.7.06.08_77_7722753969_21.07.2024_02_3.3 | Лента сигнальная с логотипом Опасно Газ 200мм., 250 п.м. Желто-красная ЛСГ-200/250 ж/кр |  |  |  |  | шт | 0.3 | 1 | 0.3 |  |  | 700 |  | 210 | [23 empty] | Лента сигнальная с логотипом Опасно Газ 200мм., 250 п.м. Желто-красная ЛСГ-200/250 ж/кр
|  | Всего по позиции |  |  |  |  | 12: 210 | [30 empty] | Всего по позиции
17.2 О | ТЦ_66.1.03.05_59_5917006436_21.07.2024_01_2.1 | Seba 100-3D - магнитный маркер |  |  |  |  | шт | 3 | 1 | 3 |  |  | 2575 |  | 7725 | [23 empty] | Seba 100-3D - магнитный маркер
|  | Всего по позиции |  |  |  |  | 12: 7725 | [30 empty] | Всего по позиции
18 | ГЭСНм08-02-141-01 | Кабель до 35 кВ в готовых траншеях без покрытий, масса 1 м: до 1 кг (трос) |  |  |  |  | 4: 100 м; 5: 0.57; 6: 1; 7: 0.57 | [23 empty] | Кабель до 35 кВ в готовых траншеях без покрытий, масса 1 м: до 1 кг (трос)
|  | Объем=57 / 100 | [37 empty] | Объем=57 / 100
| 1 | ОТ(ЗТ) |  |  |  |  | 4: чел.-ч; 7: 6.2472; 12: 1930.88 | [25 empty] | ОТ(ЗТ)
| 1-100-38 | Средний разряд работы 3,8 |  |  |  |  | 4: чел.-ч; 5: 10.96; 7: 6.2472; 10: 309.08; 12: 1930.88 | [26 empty] | Средний разряд работы 3,8
| 2 | ЭМ |  |  |  |  | 12: 400.78 | [25 empty] | ЭМ
|  | ОТм(ЗТм) |  |  |  |  | 4: чел.-ч; 7: 0.3534; 12: 130.91 | [25 empty] | ОТм(ЗТм)
| 91.05.05-015 | Краны на автомобильном ходу, грузоподъемность 16 т |  |  |  |  | 4: маш.-ч; 5: 0.31; 7: 0.1767; 10: 1562.38; 12: 276.07 | [26 empty] | Краны на автомобильном ходу, грузоподъемность 16 т
| 4-100-060 | ОТм(Зтм) Средний разряд машинистов 6 |  |  |  |  | 4: чел.-ч; 5: 0.31; 7: 0.1767; 10: 424.69; 12: 75.04 | [27 empty] | ОТм(Зтм) Средний разряд машинистов 6
| 91.06.01-003 | Домкраты гидравлические, грузоподъемность 63-100 т |  |  |  |  | маш.-ч | 2.58 |  | 1.4706 | 1.75 | 1.45 | 2.54 |  | 3.74 | [26 empty] | Домкраты гидравлические, грузоподъемность 63-100 т
| 91.06.03-061 | Лебедки электрические тяговым усилием до 12,26 кН (1,25 т) |  |  |  |  | маш.-ч | 2.58 |  | 1.4706 | 8.84 | 1.38 | 12.2 |  | 17.94 | [26 empty] | Лебедки электрические тяговым усилием до 12,26 кН (1,25 т)
| 91.14.02-001 | Автомобили бортовые, грузоподъемность до 5 т |  |  |  |  | маш.-ч | 0.31 |  | 0.1767 | 477.92 | 1.22 | 583.06 |  | 103.03 | [26 empty] | Автомобили бортовые, грузоподъемность до 5 т
| 4-100-040 | ОТм(Зтм) Средний разряд машинистов 4 |  |  |  |  | 4: чел.-ч; 5: 0.31; 7: 0.1767; 10: 316.16; 12: 55.87 | [27 empty] | ОТм(Зтм) Средний разряд машинистов 4
| 4 | М |  |  |  |  | 12: 374.51 | [25 empty] | М
| 01.7.06.07-0002 | Ленты монтажные из пластмассы для бандажирования проводов, скрепляются пластмассовыми кнопками, ширина 10 мм |  |  |  |  | 10 м | 0.096 |  | 0.05472 | 37.71 | 1.53 | 57.7 |  | 3.16 | [26 empty] | Ленты монтажные из пластмассы для бандажирования проводов, скрепляются пластмассовыми кнопками, ширина 10 мм
| 08.3.07.01-0052 | Прокат стальной горячекатаный полосовой, марки стали Ст3сп, Ст3пс, размеры 50х5 мм |  |  |  |  | т | 0.001 |  | 0.00057 | 70310.45 | 0.9 | 63279.41 |  | 36.07 | [26 empty] | Прокат стальной горячекатаный полосовой, марки стали Ст3сп, Ст3пс, размеры 50х5 мм
| 08.3.08.02-0058 | Уголок стальной горячекатаный равнополочный, марки стали Ст3сп, Ст3пс, ширина полок 35-56 мм, толщина полки 3-5 мм |  |  |  |  | 4: т; 5: 0.01; 7: 0.0057; 10: 55530.68; 12: 316.52 | [26 empty] | Уголок стальной горячекатаный равнополочный, марки стали Ст3сп, Ст3пс, ширина полок 35-56 мм, толщина полки 3-5 мм
| 14.4.02.04-0142 | Краска масляная МА-0115, мумия, сурик железный |  |  |  |  | кг | 0.25 |  | 0.1425 | 79.88 | 1.34 | 107.04 |  | 15.25 | [26 empty] | Краска масляная МА-0115, мумия, сурик железный
| 14.4.03.03-0002 | Лак битумный БТ-123 |  |  |  |  | т | 6e-05 |  | 3.42e-05 | 82698.14 | 1.24 | 102545.69 |  | 3.51 | [26 empty] | Лак битумный БТ-123
|  | Итого прямые затраты |  |  |  |  | 12: 2837.08 | [28 empty] | Итого прямые затраты
18.1 | 421/пр_2020_п.75_пп.а | Вспомогательные ненормируемые материальные ресурсы |  |  |  |  | 4: %; 5: 2; 7: 2; 12: 38.62 | [33 empty] | Вспомогательные ненормируемые материальные ресурсы
|  | ФОТ |  |  |  |  | 12: 2061.79 | [29 empty] | ФОТ
| Пр/812-049.3-1 | НР Электротехнические установки на других объектах |  |  |  |  | 4: %; 5: 97; 7: 97; 12: 1999.94 | [29 empty] | НР Электротехнические установки на других объектах
| Пр/774-049.3 | СП Электротехнические установки на других объектах |  |  |  |  | 4: %; 5: 51; 7: 51; 12: 1051.51 | [29 empty] | СП Электротехнические установки на других объектах
|  | Всего по позиции |  |  |  |  | 10: 10398.51; 12: 5927.15 | [30 empty] | Всего по позиции
18.1 | ФСБЦ-08.2.02.16-0114 | Трос (канат) стальной латунированный в оболочке из ПВХ, диаметр 7 мм |  |  |  |  | кг | 3.2604 | 1 | 3.2604 | 450.34 | 0.98 | 441.33 |  | 1438.91 | [23 empty] | Трос (канат) стальной латунированный в оболочке из ПВХ, диаметр 7 мм
|  | Объем=0,0572*57 | [37 empty] | Объем=0,0572*57
|  | Всего по позиции |  |  |  |  | 12: 1438.91 | [30 empty] | Всего по позиции
19 | ГЭСН31-01-077-01 | Устройство ковера (подземной колонки сжатого воздуха) |  |  |  |  | 4: шт; 5: 2; 6: 1; 7: 2 | [23 empty] | Устройство ковера (подземной колонки сжатого воздуха)
| 1 | ОТ(ЗТ) |  |  |  |  | 4: чел.-ч; 7: 7.5; 12: 2265 | [25 empty] | ОТ(ЗТ)
| 1-100-36 | Средний разряд работы 3,6 |  |  |  |  | 4: чел.-ч; 5: 3.75; 7: 7.5; 10: 302; 12: 2265 | [26 empty] | Средний разряд работы 3,6
| 2 | ЭМ |  |  |  |  | 12: 72.91 | [25 empty] | ЭМ
| 91.17.04-034 | Агрегаты сварочные с двигателем внутреннего сгорания для ручной дуговой сварки, сварочный ток до 400 А, количество постов 1 |  |  |  |  | 4: маш.-ч; 5: 0.37; 7: 0.74; 10: 98.53; 12: 72.91 | [26 empty] | Агрегаты сварочные с двигателем внутреннего сгорания для ручной дуговой сварки, сварочный ток до 400 А, количество постов 1
| 4 | М |  |  |  |  | 12: 317.48 | [25 empty] | М
| 01.7.11.07-0227 | Электроды сварочные для сварки низколегированных и углеродистых сталей УОНИ 13/45, Э42А, диаметр 4-5 мм |  |  |  |  | кг | 1 |  | 2 | 155.63 | 1.02 | 158.74 |  | 317.48 | [26 empty] | Электроды сварочные для сварки низколегированных и углеродистых сталей УОНИ 13/45, Э42А, диаметр 4-5 мм
Н | 04.1.02.05 | Смеси бетонные тяжелого бетона |  |  |  |  | 4: м3; 5: 0.239; 7: 0.478 | [31 empty] | Смеси бетонные тяжелого бетона
|  | Итого прямые затраты |  |  |  |  | 12: 2655.39 | [28 empty] | Итого прямые затраты
|  | ФОТ |  |  |  |  | 12: 2265 | [29 empty] | ФОТ
| Пр/812-025.0-1 | НР Аэродромы |  |  |  |  | 4: %; 5: 107; 7: 107; 12: 2423.55 | [29 empty] | НР Аэродромы
| Пр/774-025.0 | СП Аэродромы |  |  |  |  | 4: %; 5: 69; 7: 69; 12: 1562.85 | [29 empty] | СП Аэродромы
|  | Всего по позиции |  |  |  |  | 10: 3320.9; 12: 6641.79 | [30 empty] | Всего по позиции
19.1 | ФСБЦ-04.1.02.05-0003 | Смеси бетонные тяжелого бетона (БСТ), класс В7,5 (М100) |  |  |  |  | м3 | 0.478 | 1 | 0.478 |  |  | 4646.84 |  | 2221.19 | [23 empty] | Смеси бетонные тяжелого бетона (БСТ), класс В7,5 (М100)
|  | Всего по позиции |  |  |  |  | 12: 2221.19 | [30 empty] | Всего по позиции
19.2 | ФСБЦ-23.5.02.02-0068 | Трубы стальные электросварные прямошовные из стали марок Ст2, 10, наружный диаметр 152 мм, толщина стенки 4 мм (Стальной футляр на выходе из земли Ду=150) |  |  |  |  | м | 1 | 1 | 1 | 810.02 | 1 | 810.02 |  | 810.02 | [23 empty] | Трубы стальные электросварные прямошовные из стали марок Ст2, 10, наружный диаметр 152 мм, толщина стенки 4 мм (Стальной футляр на выходе из земли Ду=150)
|  | Всего по позиции |  |  |  |  | 12: 810.02 | [30 empty] | Всего по позиции
20 | ГЭСН13-03-002-04 | Огрунтовка металлических поверхностей за один раз: грунтовкой ГФ-021 |  |  |  |  | 4: 100 м2; 5: 0.05; 6: 1; 7: 0.05 | [23 empty] | Огрунтовка металлических поверхностей за один раз: грунтовкой ГФ-021
|  | Объем=5 / 100 | [37 empty] | Объем=5 / 100
| за два раза | за два раза ПЗ=2 (ОЗП=4; ЭМ=4 к расх.; ЗПМ=8; МАТ=4 к расх.; ТЗ=4; ТЗМ=8) | [47 empty] | за два раза ПЗ=2 (ОЗП=4; ЭМ=4 к расх.; ЗПМ=8; МАТ=4 к расх.; ТЗ=4; ТЗМ=8)
| 1 | ОТ(ЗТ) |  |  |  |  | 4: чел.-ч; 7: 1.062; 12: 370.84 | [25 empty] | ОТ(ЗТ)
| 1-100-47 | Средний разряд работы 4,7 |  |  |  |  | чел.-ч | 5.31 | 4 | 1.062 |  |  | 349.19 |  | 370.84 | [26 empty] | Средний разряд работы 4,7
| 2 | ЭМ |  |  |  |  | 12: 5.82 | [25 empty] | ЭМ
|  | ОТм(ЗТм) |  |  |  |  | 4: чел.-ч; 7: 0.008; 12: 2.71 | [25 empty] | ОТм(ЗТм)
| 91.06.03-060 | Лебедки электрические тяговым усилием до 5,79 кН (0,59 т) |  |  |  |  | маш.-ч | 0.01 | 4 | 0.002 | 6.62 | 1.38 | 9.14 |  | 0.02 | [26 empty] | Лебедки электрические тяговым усилием до 5,79 кН (0,59 т)
| 91.06.05-011 | Погрузчики одноковшовые универсальные фронтальные пневмоколесные, номинальная вместимость основного ковша 2,6 м3, грузоподъемность 5 т |  |  |  |  | маш.-ч | 0.01 | 4 | 0.002 |  |  | 1578.59 |  | 3.16 | [26 empty] | Погрузчики одноковшовые универсальные фронтальные пневмоколесные, номинальная вместимость основного ковша 2,6 м3, грузоподъемность 5 т
| 4-100-050 | ОТм(Зтм) Средний разряд машинистов 5 |  |  |  |  | чел.-ч | 0.01 | 8 | 0.004 |  |  | 363.35 |  | 1.45 | [27 empty] | ОТм(Зтм) Средний разряд машинистов 5
| 91.14.02-001 | Автомобили бортовые, грузоподъемность до 5 т |  |  |  |  | маш.-ч | 0.01 | 4 | 0.002 | 477.92 | 1.22 | 583.06 |  | 1.17 | [26 empty] | Автомобили бортовые, грузоподъемность до 5 т
| 4-100-040 | ОТм(Зтм) Средний разряд машинистов 4 |  |  |  |  | чел.-ч | 0.01 | 8 | 0.004 |  |  | 316.16 |  | 1.26 | [27 empty] | ОТм(Зтм) Средний разряд машинистов 4
| 91.21.01-012 | Агрегаты окрасочные высокого давления для окраски поверхностей конструкций, мощность 1 кВт |  |  |  |  | маш.-ч | 1.12 | 4 | 0.224 |  |  | 6.55 |  | 1.47 | [26 empty] | Агрегаты окрасочные высокого давления для окраски поверхностей конструкций, мощность 1 кВт
| 4 | М |  |  |  |  | 12: 170.12 | [25 empty] | М
| 14.4.01.01-0003 | Грунтовка ГФ-021 |  |  |  |  | т | 0.009 | 4 | 0.0018 | 51280.15 | 1.52 | 77945.83 |  | 140.3 | [26 empty] | Грунтовка ГФ-021
| 14.5.09.02-0002 | Ксилол нефтяной, марка А |  |  |  |  | т | 0.0015 | 4 | 0.0003 | 75885.63 | 1.31 | 99410.18 |  | 29.82 | [26 empty] | Ксилол нефтяной, марка А
|  | Итого прямые затраты |  |  |  |  | 12: 549.49 | [28 empty] | Итого прямые затраты
|  | ФОТ |  |  |  |  | 12: 373.55 | [29 empty] | ФОТ
| Пр/812-013.0-1 | НР Защита строительных конструкций и оборудования от коррозии |  |  |  |  | 4: %; 5: 94; 7: 94; 12: 351.14 | [29 empty] | НР Защита строительных конструкций и оборудования от коррозии
| Пр/774-013.0 | СП Защита строительных конструкций и оборудования от коррозии |  |  |  |  | 4: %; 5: 51; 7: 51; 12: 190.51 | [29 empty] | СП Защита строительных конструкций и оборудования от коррозии
|  | Всего по позиции |  |  |  |  | 10: 21822.8; 12: 1091.14 | [30 empty] | Всего по позиции
21 | ГЭСН13-03-004-06 | Окраска металлических огрунтованных поверхностей: эмалью ХВ-124 |  |  |  |  | 4: 100 м2; 5: 0.05; 6: 1; 7: 0.05 | [23 empty] | Окраска металлических огрунтованных поверхностей: эмалью ХВ-124
|  | Объем=5 / 100 | [37 empty] | Объем=5 / 100
| за два раза | за два раза ПЗ=2 (ОЗП=4; ЭМ=4 к расх.; ЗПМ=8; МАТ=4 к расх.; ТЗ=4; ТЗМ=8) | [47 empty] | за два раза ПЗ=2 (ОЗП=4; ЭМ=4 к расх.; ЗПМ=8; МАТ=4 к расх.; ТЗ=4; ТЗМ=8)
| 1 | ОТ(ЗТ) |  |  |  |  | 4: чел.-ч; 7: 0.494; 12: 147.44 | [25 empty] | ОТ(ЗТ)
| 1-100-35 | Средний разряд работы 3,5 |  |  |  |  | чел.-ч | 2.47 | 4 | 0.494 |  |  | 298.46 |  | 147.44 | [26 empty] | Средний разряд работы 3,5
| 2 | ЭМ |  |  |  |  | 12: 6.36 | [25 empty] | ЭМ
|  | ОТм(ЗТм) |  |  |  |  | 4: чел.-ч; 7: 0.012; 12: 3.98 | [25 empty] | ОТм(ЗТм)
| 91.06.03-060 | Лебедки электрические тяговым усилием до 5,79 кН (0,59 т) |  |  |  |  | маш.-ч | 0.01 | 4 | 0.002 | 6.62 | 1.38 | 9.14 |  | 0.02 | [26 empty] | Лебедки электрические тяговым усилием до 5,79 кН (0,59 т)
| 91.06.05-011 | Погрузчики одноковшовые универсальные фронтальные пневмоколесные, номинальная вместимость основного ковша 2,6 м3, грузоподъемность 5 т |  |  |  |  | маш.-ч | 0.01 | 4 | 0.002 |  |  | 1578.59 |  | 3.16 | [26 empty] | Погрузчики одноковшовые универсальные фронтальные пневмоколесные, номинальная вместимость основного ковша 2,6 м3, грузоподъемность 5 т
| 4-100-050 | ОТм(Зтм) Средний разряд машинистов 5 |  |  |  |  | чел.-ч | 0.01 | 8 | 0.004 |  |  | 363.35 |  | 1.45 | [27 empty] | ОТм(Зтм) Средний разряд машинистов 5
| 91.14.02-001 | Автомобили бортовые, грузоподъемность до 5 т |  |  |  |  | маш.-ч | 0.02 | 4 | 0.004 | 477.92 | 1.22 | 583.06 |  | 2.33 | [26 empty] | Автомобили бортовые, грузоподъемность до 5 т
| 4-100-040 | ОТм(Зтм) Средний разряд машинистов 4 |  |  |  |  | чел.-ч | 0.02 | 8 | 0.008 |  |  | 316.16 |  | 2.53 | [27 empty] | ОТм(Зтм) Средний разряд машинистов 4
| 91.21.01-012 | Агрегаты окрасочные высокого давления для окраски поверхностей конструкций, мощность 1 кВт |  |  |  |  | маш.-ч | 0.65 | 4 | 0.13 |  |  | 6.55 |  | 0.85 | [26 empty] | Агрегаты окрасочные высокого давления для окраски поверхностей конструкций, мощность 1 кВт
| 4 | М |  |  |  |  | 12: 1182.29 | [25 empty] | М
| 14.4.04.09-0016 | Эмаль ХВ-124, цветная |  |  |  |  | т | 0.019 | 4 | 0.0038 | 146734.48 | 1.75 | 256785.34 |  | 975.78 | [26 empty] | Эмаль ХВ-124, цветная
| 14.5.09.07-0030 | Растворитель Р-4 |  |  |  |  | т | 0.008 | 4 | 0.0016 | 98526.45 | 1.31 | 129069.65 |  | 206.51 | [26 empty] | Растворитель Р-4
|  | Итого прямые затраты |  |  |  |  | 12: 1340.07 | [28 empty] | Итого прямые затраты
|  | ФОТ |  |  |  |  | 12: 151.42 | [29 empty] | ФОТ
| Пр/812-013.0-1 | НР Защита строительных конструкций и оборудования от коррозии |  |  |  |  | 4: %; 5: 94; 7: 94; 12: 142.33 | [29 empty] | НР Защита строительных конструкций и оборудования от коррозии
| Пр/774-013.0 | СП Защита строительных конструкций и оборудования от коррозии |  |  |  |  | 4: %; 5: 51; 7: 51; 12: 77.22 | [29 empty] | СП Защита строительных конструкций и оборудования от коррозии
|  | Всего по позиции |  |  |  |  | 10: 31192.4; 12: 1559.62 | [30 empty] | Всего по позиции
22 | ГЭСН25-05-025-01 | Радиографический контроль импульсными рентгеновскими аппаратами на трассе качества сварных соединений труб Ду 1200 мм толщиной стенки 25 мм |  |  |  |  | 4: стык; 5: 2; 6: 1; 7: 2 | [23 empty] | Радиографический контроль импульсными рентгеновскими аппаратами на трассе качества сварных соединений труб Ду 1200 мм толщиной стенки 25 мм
|  | Объем=1+1 | [37 empty] | Объем=1+1
| 1 | ОТ(ЗТ) |  |  |  |  | 4: чел.-ч; 7: 7.92; 12: 2578.75 | [25 empty] | ОТ(ЗТ)
| 1-100-42 | Средний разряд работы 4,2 |  |  |  |  | 4: чел.-ч; 5: 3.96; 7: 7.92; 10: 325.6; 12: 2578.75 | [26 empty] | Средний разряд работы 4,2
| 2 | ЭМ |  |  |  |  | 12: 1755.22 | [25 empty] | ЭМ
|  | ОТм(ЗТм) |  |  |  |  | 4: чел.-ч; 7: 0.52; 12: 188.94 | [25 empty] | ОТм(ЗТм)
| 91.17.02-001 | Аппараты переносные рентгеновские импульсные для просвечивания металла толщиной до 85 мм |  |  |  |  | маш.-ч | 0.24 |  | 0.48 | 82.63 | 1.31 | 108.25 |  | 51.96 | [26 empty] | Аппараты переносные рентгеновские импульсные для просвечивания металла толщиной до 85 мм
| 91.17.02-051 | Лаборатории для контроля сварных соединений высокопроходимые, передвижные |  |  |  |  | маш.-ч | 0.26 |  | 0.52 | 2599.6 | 1.26 | 3275.5 |  | 1703.26 | [26 empty] | Лаборатории для контроля сварных соединений высокопроходимые, передвижные
| 4-100-050 | ОТм(Зтм) Средний разряд машинистов 5 |  |  |  |  | 4: чел.-ч; 5: 0.26; 7: 0.52; 10: 363.35; 12: 188.94 | [27 empty] | ОТм(Зтм) Средний разряд машинистов 5
Н | 01.7.07.24 | Пленка радиографическая рулонная |  |  |  |  | 4: м; 5: 3.93; 7: 7.86 | [31 empty] | Пленка радиографическая рулонная
|  | Итого прямые затраты |  |  |  |  | 12: 4522.91 | [28 empty] | Итого прямые затраты
|  | ФОТ |  |  |  |  | 12: 2767.69 | [29 empty] | ФОТ
| Пр/812-019.0-1 | НР Магистральные и промысловые трубопроводы |  |  |  |  | 4: %; 5: 111; 7: 111; 12: 3072.14 | [29 empty] | НР Магистральные и промысловые трубопроводы
| Пр/774-019.0 | СП Магистральные и промысловые трубопроводы |  |  |  |  | 4: %; 5: 60; 7: 60; 12: 1660.61 | [29 empty] | СП Магистральные и промысловые трубопроводы
|  | Всего по позиции |  |  |  |  | 10: 4627.83; 12: 9255.66 | [30 empty] | Всего по позиции
23 | ГЭСН25-05-027-02 | Контроль качества сварных соединений труб ультразвуковым методом на трассе, условный диаметр: 100 мм |  |  |  |  | 4: стык; 5: 4; 6: 1; 7: 4 | [23 empty] | Контроль качества сварных соединений труб ультразвуковым методом на трассе, условный диаметр: 100 мм
|  | Объем=3+1 | [37 empty] | Объем=3+1
| 1 | ОТ(ЗТ) |  |  |  |  | 4: чел.-ч; 7: 3.56; 12: 1226.31 | [25 empty] | ОТ(ЗТ)
| 1-100-46 | Средний разряд работы 4,6 |  |  |  |  | 4: чел.-ч; 5: 0.89; 7: 3.56; 10: 344.47; 12: 1226.31 | [26 empty] | Средний разряд работы 4,6
| 2 | ЭМ |  |  |  |  | 12: 5875.3 | [25 empty] | ЭМ
|  | ОТм(ЗТм) |  |  |  |  | 4: чел.-ч; 7: 1.76; 12: 639.5 | [25 empty] | ОТм(ЗТм)
| 91.17.02-032 | Дефектоскопы ультразвуковые, толщина просвечиваемого изделия до 6000 мм |  |  |  |  | 4: маш.-ч; 5: 0.39; 7: 1.56; 10: 70.78; 12: 110.42 | [26 empty] | Дефектоскопы ультразвуковые, толщина просвечиваемого изделия до 6000 мм
| 91.17.02-051 | Лаборатории для контроля сварных соединений высокопроходимые, передвижные |  |  |  |  | маш.-ч | 0.44 |  | 1.76 | 2599.6 | 1.26 | 3275.5 |  | 5764.88 | [26 empty] | Лаборатории для контроля сварных соединений высокопроходимые, передвижные
| 4-100-050 | ОТм(Зтм) Средний разряд машинистов 5 |  |  |  |  | 4: чел.-ч; 5: 0.44; 7: 1.76; 10: 363.35; 12: 639.5 | [27 empty] | ОТм(Зтм) Средний разряд машинистов 5
|  | Итого прямые затраты |  |  |  |  | 12: 7741.11 | [28 empty] | Итого прямые затраты
|  | ФОТ |  |  |  |  | 12: 1865.81 | [29 empty] | ФОТ
| Пр/812-019.0-1 | НР Магистральные и промысловые трубопроводы |  |  |  |  | 4: %; 5: 111; 7: 111; 12: 2071.05 | [29 empty] | НР Магистральные и промысловые трубопроводы
| Пр/774-019.0 | СП Магистральные и промысловые трубопроводы |  |  |  |  | 4: %; 5: 60; 7: 60; 12: 1119.49 | [29 empty] | СП Магистральные и промысловые трубопроводы
|  | Всего по позиции |  |  |  |  | 10: 2732.91; 12: 10931.65 | [30 empty] | Всего по позиции
24 | ГЭСН19-01-015-01 | Пневматическое испытание газопроводов |  |  |  |  | 4: 100 м; 5: 0.73; 6: 1; 7: 0.73 | [23 empty] | Пневматическое испытание газопроводов
|  | Объем=(55+1+16+1) / 100 | [37 empty] | Объем=(55+1+16+1) / 100
| 1 | ОТ(ЗТ) |  |  |  |  | 4: чел.-ч; 7: 24.309; 12: 8981.69 | [25 empty] | ОТ(ЗТ)
| 1-100-51 | Средний разряд работы 5,1 |  |  |  |  | 4: чел.-ч; 5: 33.3; 7: 24.309; 10: 369.48; 12: 8981.69 | [26 empty] | Средний разряд работы 5,1
| 4 | М |  |  |  |  | 12: 245.57 | [25 empty] | М
| 01.7.07.08-0003 | Мыло хозяйственное твердое 72 % |  |  |  |  | шт | 0.25 |  | 0.1825 | 18.59 | 1.24 | 23.05 |  | 4.21 | [26 empty] | Мыло хозяйственное твердое 72 %
| 01.7.07.29-0101 | Очес льняной |  |  |  |  | кг | 0.45 |  | 0.3285 | 128.4 | 1.24 | 159.22 |  | 52.3 | [26 empty] | Очес льняной
| 14.4.02.04-0142 | Краска масляная МА-0115, мумия, сурик железный |  |  |  |  | кг | 0.9 |  | 0.657 | 79.88 | 1.34 | 107.04 |  | 70.33 | [26 empty] | Краска масляная МА-0115, мумия, сурик железный
| 14.5.05.02-0001 | Олифа натуральная |  |  |  |  | кг | 1 |  | 0.73 | 133.31 | 1.22 | 162.64 |  | 118.73 | [26 empty] | Олифа натуральная
|  | Итого прямые затраты |  |  |  |  | 12: 9227.26 | [28 empty] | Итого прямые затраты
|  | ФОТ |  |  |  |  | 12: 8981.69 | [29 empty] | ФОТ
| Пр/812-016.0-1 | НР Сантехнические работы - внутренние (трубопроводы, водопровод, канализация, отопление, газоснабжение, вентиляция и кондиционирование воздуха) |  |  |  |  | 4: %; 5: 121; 7: 121; 12: 10867.84 | [29 empty] | НР Сантехнические работы - внутренние (трубопроводы, водопровод, канализация, отопление, газоснабжение, вентиляция и кондиционирование воздуха)
| Пр/774-016.0 | СП Сантехнические работы - внутренние (трубопроводы, водопровод, канализация, отопление, газоснабжение, вентиляция и кондиционирование воздуха) |  |  |  |  | 4: %; 5: 72; 7: 72; 12: 6466.82 | [29 empty] | СП Сантехнические работы - внутренние (трубопроводы, водопровод, канализация, отопление, газоснабжение, вентиляция и кондиционирование воздуха)
|  | Всего по позиции |  |  |  |  | 10: 36386.19; 12: 26561.92 | [30 empty] | Всего по позиции
|  | Итого по разделу 2 Трубопровод |  |  |  |  | 12: 147586.54 | [32 empty] | Итого по разделу 2 Трубопровод
Раздел 3. Крепление газопровода Ду80 к сендвич-панелям 5 шт | [37 empty] | Раздел 3. Крепление газопровода Ду80 к сендвич-панелям 5 шт
25 | ГЭСН09-03-039-04 | Монтаж опорных конструкций: подвесок и хомутов для крепления трубопроводов внутри зданий и сооружений |  |  |  |  | 4: т; 5: 0.01365; 6: 1; 7: 0.01365 | [23 empty] | Монтаж опорных конструкций: подвесок и хомутов для крепления трубопроводов внутри зданий и сооружений
|  | Объем=(0,99*1+1,74*1)*5/1000 | [37 empty] | Объем=(0,99*1+1,74*1)*5/1000
| 1 | ОТ(ЗТ) |  |  |  |  | 4: чел.-ч; 7: 1.3636; 12: 402.18 | [25 empty] | ОТ(ЗТ)
| 1-100-34 | Средний разряд работы 3,4 |  |  |  |  | 4: чел.-ч; 5: 99.9; 7: 1.3636; 10: 294.93; 12: 402.18 | [26 empty] | Средний разряд работы 3,4
| 2 | ЭМ |  |  |  |  | 12: 6.25 | [25 empty] | ЭМ
|  | ОТм(ЗТм) |  |  |  |  | 4: чел.-ч; 7: 0.0042315; 12: 1.52 | [25 empty] | ОТм(ЗТм)
| 91.05.05-015 | Краны на автомобильном ходу, грузоподъемность 16 т |  |  |  |  | 4: маш.-ч; 5: 0.12; 7: 0.001638; 10: 1562.38; 12: 2.56 | [26 empty] | Краны на автомобильном ходу, грузоподъемность 16 т
| 4-100-060 | ОТм(Зтм) Средний разряд машинистов 6 |  |  |  |  | 4: чел.-ч; 5: 0.12; 7: 0.001638; 10: 424.69; 12: 0.7 | [27 empty] | ОТм(Зтм) Средний разряд машинистов 6
| 91.06.03-062 | Лебедки электрические тяговым усилием до 31,39 кН (3,2 т) |  |  |  |  | маш.-ч | 8.6 |  | 0.11739 | 13.44 | 1.38 | 18.55 |  | 2.18 | [26 empty] | Лебедки электрические тяговым усилием до 31,39 кН (3,2 т)
| 91.14.02-001 | Автомобили бортовые, грузоподъемность до 5 т |  |  |  |  | маш.-ч | 0.19 |  | 0.0025935 | 477.92 | 1.22 | 583.06 |  | 1.51 | [26 empty] | Автомобили бортовые, грузоподъемность до 5 т
| 4-100-040 | ОТм(Зтм) Средний разряд машинистов 4 |  |  |  |  | 4: чел.-ч; 5: 0.19; 7: 0.0025935; 10: 316.16; 12: 0.82 | [27 empty] | ОТм(Зтм) Средний разряд машинистов 4
| 4 | М |  |  |  |  | 12: 67.19 | [25 empty] | М
| 01.7.15.03-0042 | Болты с гайками и шайбами строительные |  |  |  |  | кг | 22 |  | 0.3003 | 174.93 | 1.16 | 202.92 |  | 60.94 | [26 empty] | Болты с гайками и шайбами строительные
| 01.7.15.06-0111 | Гвозди строительные |  |  |  |  | т | 1e-05 |  | 1e-07 | 70296.2 | 1.27 | 89276.17 |  | 0.01 | [26 empty] | Гвозди строительные
| 01.7.20.08-0071 | Канат пеньковый тросовой свивки, пропитанный, диаметр 26 мм |  |  |  |  | т | 0.0001 |  | 1.4e-06 | 231787.35 | 1.4 | 324502.29 |  | 0.45 | [26 empty] | Канат пеньковый тросовой свивки, пропитанный, диаметр 26 мм
| 08.2.02.11-0007 | Канат двойной свивки ТК, конструкции 6х19(1+6+12)+1 о.с., марка В, из оцинкованной по группе Ж проволоки, маркировочная группа 1570-1770 Н/мм2, диаметр 5,5 мм |  |  |  |  | 10 м | 0.0187 |  | 0.0002553 | 307.84 | 0.98 | 301.68 |  | 0.08 | [26 empty] | Канат двойной свивки ТК, конструкции 6х19(1+6+12)+1 о.с., марка В, из оцинкованной по группе Ж проволоки, маркировочная группа 1570-1770 Н/мм2, диаметр 5,5 мм
| 08.3.03.06-0002 | Проволока горячекатаная в мотках, диаметр 6,3-6,5 мм |  |  |  |  | т | 3e-05 |  | 4e-07 | 60258.2 | 1.08 | 65078.86 |  | 0.03 | [26 empty] | Проволока горячекатаная в мотках, диаметр 6,3-6,5 мм
| 08.3.11.01-1106 | Швеллеры стальные горячекатаные, марки стали Ст3пс, Ст3сп, № 40У, № 40П |  |  |  |  | т | 0.00194 |  | 2.65e-05 | 136760 | 1.13 | 154538.8 |  | 4.1 | [26 empty] | Швеллеры стальные горячекатаные, марки стали Ст3пс, Ст3сп, № 40У, № 40П
| 11.1.03.01-0061 | Бруски обрезные хвойных пород (ель, сосна), естественной влажности, длина 2-6,5 м, ширина 20-90 мм, толщина 20-90 мм, сорт I |  |  |  |  | м3 | 0.00103 |  | 1.41e-05 | 16496.03 | 0.82 | 13526.74 |  | 0.19 | [26 empty] | Бруски обрезные хвойных пород (ель, сосна), естественной влажности, длина 2-6,5 м, ширина 20-90 мм, толщина 20-90 мм, сорт I
| 14.4.01.01-0003 | Грунтовка ГФ-021 |  |  |  |  | т | 0.00031 |  | 4.2e-06 | 51280.15 | 1.52 | 77945.83 |  | 0.33 | [26 empty] | Грунтовка ГФ-021
| 14.5.09.07-0030 | Растворитель Р-4 |  |  |  |  | т | 0.0006 |  | 8.2e-06 | 98526.45 | 1.31 | 129069.65 |  | 1.06 | [26 empty] | Растворитель Р-4
Н | 07.2.07.11 | Конструкции стальные |  |  |  |  | 4: т; 5: 1; 7: 0.01365 | [31 empty] | Конструкции стальные
|  | Итого прямые затраты |  |  |  |  | 12: 477.14 | [28 empty] | Итого прямые затраты
|  | ФОТ |  |  |  |  | 12: 403.7 | [29 empty] | ФОТ
| Пр/812-009.0-1 | НР Строительные металлические конструкции |  |  |  |  | 4: %; 5: 93; 7: 93; 12: 375.44 | [29 empty] | НР Строительные металлические конструкции
| Пр/774-009.0 | СП Строительные металлические конструкции |  |  |  |  | 4: %; 5: 62; 7: 62; 12: 250.29 | [29 empty] | СП Строительные металлические конструкции
|  | Всего по позиции |  |  |  |  | 10: 80796.34; 12: 1102.87 | [30 empty] | Всего по позиции
25.1 | ФСБЦ-08.3.08.02-0045 | Уголок стальной горячекатаный равнополочный, марки стали Ст3сп, Ст3пс, ширина полок 63-100 мм, толщина полки 4-16 мм (применительно уголок 75х75х5) |  |  |  |  | т | 0.01365 | 1 | 0.01365 |  |  | 59447.86 |  | 811.46 | [23 empty] | Уголок стальной горячекатаный равнополочный, марки стали Ст3сп, Ст3пс, ширина полок 63-100 мм, толщина полки 4-16 мм (применительно уголок 75х75х5)
|  | Объем=(0,99*1+1,74*1)*5/1000 | [37 empty] | Объем=(0,99*1+1,74*1)*5/1000
|  | Всего по позиции |  |  |  |  | 12: 811.46 | [30 empty] | Всего по позиции
25.2 | ТЦ_24.1.02.01_23_2367004966_21.07.2024_02_1.1 | Хомут 90-ВСт3сп-Ц9.хр. ГОСТ 24137-80 |  |  |  |  | шт | 5 | 1 | 5 |  |  | 291.67 |  | 1458.35 | [23 empty] | Хомут 90-ВСт3сп-Ц9.хр. ГОСТ 24137-80
|  | Всего по позиции |  |  |  |  | 12: 1458.35 | [30 empty] | Всего по позиции
25.3 | ТЦ_01.7.15.02_11_1101046331_22.10.2024_02_7.1 | Крепежный комплект "КРЕПСС" м10 |  |  |  |  | шт | 10 | 1 | 10 |  |  | 126.67 |  | 1266.7 | [23 empty] | Крепежный комплект "КРЕПСС" м10
|  | Объем=2*5 | [37 empty] | Объем=2*5
|  | Всего по позиции |  |  |  |  | 12: 1266.7 | [30 empty] | Всего по позиции
26 | ГЭСН13-03-002-04 | Огрунтовка металлических поверхностей за один раз: грунтовкой ГФ-021 |  |  |  |  | 4: 100 м2; 5: 0.01; 6: 1; 7: 0.01 | [23 empty] | Огрунтовка металлических поверхностей за один раз: грунтовкой ГФ-021
|  | Объем=(0,2*5) / 100 | [37 empty] | Объем=(0,2*5) / 100
| за два раза | за два раза ПЗ=2 (ОЗП=4; ЭМ=4 к расх.; ЗПМ=8; МАТ=4 к расх.; ТЗ=4; ТЗМ=8) | [47 empty] | за два раза ПЗ=2 (ОЗП=4; ЭМ=4 к расх.; ЗПМ=8; МАТ=4 к расх.; ТЗ=4; ТЗМ=8)
| 1 | ОТ(ЗТ) |  |  |  |  | 4: чел.-ч; 7: 0.2124; 12: 74.17 | [25 empty] | ОТ(ЗТ)
| 1-100-47 | Средний разряд работы 4,7 |  |  |  |  | чел.-ч | 5.31 | 4 | 0.2124 |  |  | 349.19 |  | 74.17 | [26 empty] | Средний разряд работы 4,7
| 2 | ЭМ |  |  |  |  | 12: 1.15 | [25 empty] | ЭМ
|  | ОТм(ЗТм) |  |  |  |  | 4: чел.-ч; 7: 0.0016; 12: 0.54 | [25 empty] | ОТм(ЗТм)
| 91.06.03-060 | Лебедки электрические тяговым усилием до 5,79 кН (0,59 т) |  |  |  |  | маш.-ч | 0.01 | 4 | 0.0004 | 6.62 | 1.38 | 9.14 |  | 0 | [26 empty] | Лебедки электрические тяговым усилием до 5,79 кН (0,59 т)
| 91.06.05-011 | Погрузчики одноковшовые универсальные фронтальные пневмоколесные, номинальная вместимость основного ковша 2,6 м3, грузоподъемность 5 т |  |  |  |  | маш.-ч | 0.01 | 4 | 0.0004 |  |  | 1578.59 |  | 0.63 | [26 empty] | Погрузчики одноковшовые универсальные фронтальные пневмоколесные, номинальная вместимость основного ковша 2,6 м3, грузоподъемность 5 т
| 4-100-050 | ОТм(Зтм) Средний разряд машинистов 5 |  |  |  |  | чел.-ч | 0.01 | 8 | 0.0008 |  |  | 363.35 |  | 0.29 | [27 empty] | ОТм(Зтм) Средний разряд машинистов 5
| 91.14.02-001 | Автомобили бортовые, грузоподъемность до 5 т |  |  |  |  | маш.-ч | 0.01 | 4 | 0.0004 | 477.92 | 1.22 | 583.06 |  | 0.23 | [26 empty] | Автомобили бортовые, грузоподъемность до 5 т
| 4-100-040 | ОТм(Зтм) Средний разряд машинистов 4 |  |  |  |  | чел.-ч | 0.01 | 8 | 0.0008 |  |  | 316.16 |  | 0.25 | [27 empty] | ОТм(Зтм) Средний разряд машинистов 4
| 91.21.01-012 | Агрегаты окрасочные высокого давления для окраски поверхностей конструкций, мощность 1 кВт |  |  |  |  | маш.-ч | 1.12 | 4 | 0.0448 |  |  | 6.55 |  | 0.29 | [26 empty] | Агрегаты окрасочные высокого давления для окраски поверхностей конструкций, мощность 1 кВт
| 4 | М |  |  |  |  | 12: 34.02 | [25 empty] | М
| 14.4.01.01-0003 | Грунтовка ГФ-021 |  |  |  |  | т | 0.009 | 4 | 0.00036 | 51280.15 | 1.52 | 77945.83 |  | 28.06 | [26 empty] | Грунтовка ГФ-021
| 14.5.09.02-0002 | Ксилол нефтяной, марка А |  |  |  |  | т | 0.0015 | 4 | 6e-05 | 75885.63 | 1.31 | 99410.18 |  | 5.96 | [26 empty] | Ксилол нефтяной, марка А
|  | Итого прямые затраты |  |  |  |  | 12: 109.88 | [28 empty] | Итого прямые затраты
|  | ФОТ |  |  |  |  | 12: 74.71 | [29 empty] | ФОТ
| Пр/812-013.0-1 | НР Защита строительных конструкций и оборудования от коррозии |  |  |  |  | 4: %; 5: 94; 7: 94; 12: 70.23 | [29 empty] | НР Защита строительных конструкций и оборудования от коррозии
| Пр/774-013.0 | СП Защита строительных конструкций и оборудования от коррозии |  |  |  |  | 4: %; 5: 51; 7: 51; 12: 38.1 | [29 empty] | СП Защита строительных конструкций и оборудования от коррозии
|  | Всего по позиции |  |  |  |  | 10: 21821; 12: 218.21 | [30 empty] | Всего по позиции
27 | ГЭСН13-03-004-06 | Окраска металлических огрунтованных поверхностей: эмалью ХВ-124 |  |  |  |  | 4: 100 м2; 5: 0.01; 6: 1; 7: 0.01 | [23 empty] | Окраска металлических огрунтованных поверхностей: эмалью ХВ-124
|  | Объем=(0,2*5) / 100 | [37 empty] | Объем=(0,2*5) / 100
| за два раза | за два раза ПЗ=2 (ОЗП=4; ЭМ=4 к расх.; ЗПМ=8; МАТ=4 к расх.; ТЗ=4; ТЗМ=8) | [47 empty] | за два раза ПЗ=2 (ОЗП=4; ЭМ=4 к расх.; ЗПМ=8; МАТ=4 к расх.; ТЗ=4; ТЗМ=8)
| 1 | ОТ(ЗТ) |  |  |  |  | 4: чел.-ч; 7: 0.0988; 12: 29.49 | [25 empty] | ОТ(ЗТ)
| 1-100-35 | Средний разряд работы 3,5 |  |  |  |  | чел.-ч | 2.47 | 4 | 0.0988 |  |  | 298.46 |  | 29.49 | [26 empty] | Средний разряд работы 3,5
| 2 | ЭМ |  |  |  |  | 12: 1.27 | [25 empty] | ЭМ
|  | ОТм(ЗТм) |  |  |  |  | 4: чел.-ч; 7: 0.0024; 12: 0.8 | [25 empty] | ОТм(ЗТм)
| 91.06.03-060 | Лебедки электрические тяговым усилием до 5,79 кН (0,59 т) |  |  |  |  | маш.-ч | 0.01 | 4 | 0.0004 | 6.62 | 1.38 | 9.14 |  | 0 | [26 empty] | Лебедки электрические тяговым усилием до 5,79 кН (0,59 т)
| 91.06.05-011 | Погрузчики одноковшовые универсальные фронтальные пневмоколесные, номинальная вместимость основного ковша 2,6 м3, грузоподъемность 5 т |  |  |  |  | маш.-ч | 0.01 | 4 | 0.0004 |  |  | 1578.59 |  | 0.63 | [26 empty] | Погрузчики одноковшовые универсальные фронтальные пневмоколесные, номинальная вместимость основного ковша 2,6 м3, грузоподъемность 5 т
| 4-100-050 | ОТм(Зтм) Средний разряд машинистов 5 |  |  |  |  | чел.-ч | 0.01 | 8 | 0.0008 |  |  | 363.35 |  | 0.29 | [27 empty] | ОТм(Зтм) Средний разряд машинистов 5
| 91.14.02-001 | Автомобили бортовые, грузоподъемность до 5 т |  |  |  |  | маш.-ч | 0.02 | 4 | 0.0008 | 477.92 | 1.22 | 583.06 |  | 0.47 | [26 empty] | Автомобили бортовые, грузоподъемность до 5 т
| 4-100-040 | ОТм(Зтм) Средний разряд машинистов 4 |  |  |  |  | чел.-ч | 0.02 | 8 | 0.0016 |  |  | 316.16 |  | 0.51 | [27 empty] | ОТм(Зтм) Средний разряд машинистов 4
| 91.21.01-012 | Агрегаты окрасочные высокого давления для окраски поверхностей конструкций, мощность 1 кВт |  |  |  |  | маш.-ч | 0.65 | 4 | 0.026 |  |  | 6.55 |  | 0.17 | [26 empty] | Агрегаты окрасочные высокого давления для окраски поверхностей конструкций, мощность 1 кВт
| 4 | М |  |  |  |  | 12: 236.46 | [25 empty] | М
| 14.4.04.09-0016 | Эмаль ХВ-124, цветная |  |  |  |  | т | 0.019 | 4 | 0.00076 | 146734.48 | 1.75 | 256785.34 |  | 195.16 | [26 empty] | Эмаль ХВ-124, цветная
| 14.5.09.07-0030 | Растворитель Р-4 |  |  |  |  | т | 0.008 | 4 | 0.00032 | 98526.45 | 1.31 | 129069.65 |  | 41.3 | [26 empty] | Растворитель Р-4
|  | Итого прямые затраты |  |  |  |  | 12: 268.02 | [28 empty] | Итого прямые затраты
|  | ФОТ |  |  |  |  | 12: 30.29 | [29 empty] | ФОТ
| Пр/812-013.0-1 | НР Защита строительных конструкций и оборудования от коррозии |  |  |  |  | 4: %; 5: 94; 7: 94; 12: 28.47 | [29 empty] | НР Защита строительных конструкций и оборудования от коррозии
| Пр/774-013.0 | СП Защита строительных конструкций и оборудования от коррозии |  |  |  |  | 4: %; 5: 51; 7: 51; 12: 15.45 | [29 empty] | СП Защита строительных конструкций и оборудования от коррозии
|  | Всего по позиции |  |  |  |  | 10: 31194; 12: 311.94 | [30 empty] | Всего по позиции
|  | Итого по разделу 3 Крепление газопровода Ду80 к сендвич-панелям 5 шт |  |  |  |  | 12: 5169.53 | [32 empty] | Итого по разделу 3 Крепление газопровода Ду80 к сендвич-панелям 5 шт
Раздел 4. Котельная готовая с монтажом | [37 empty] | Раздел 4. Котельная готовая с монтажом
28 О | ТЦ_66.0.00.00_62_6230065934_09.08.2024_01_6.3 | Блочно-модульная котельная ТКУ-1800БВ и монтажные работы КП №126 |  |  |  |  | шт | 1 | 1 | 1 |  |  | 19286844.42 |  | 19286844.42 | [23 empty] | Блочно-модульная котельная ТКУ-1800БВ и монтажные работы КП №126
|  | Всего по позиции |  |  |  |  | 12: 19286844.42 | [30 empty] | Всего по позиции
|  | Итого по разделу 4 Котельная готовая с монтажом |  |  |  |  | 12: 19286844.42 | [32 empty] | Итого по разделу 4 Котельная готовая с монтажом
|  | Итоги по смете: | [48 empty] | Итоги по смете:
|  | Всего прямые затраты (справочно) |  |  |  |  | 12: 118888.2 | [36 empty] | Всего прямые затраты (справочно)
|  | в том числе: | [49 empty] | в том числе:
|  | Оплата труда рабочих |  |  |  |  | 12: 26097.58 | [36 empty] | Оплата труда рабочих
|  | Эксплуатация машин |  |  |  |  | 12: 13590.32 | [36 empty] | Эксплуатация машин
|  | Оплата труда машинистов (Отм) |  |  |  |  | 12: 2490.17 | [36 empty] | Оплата труда машинистов (Отм)
|  | Материалы |  |  |  |  | 12: 71639.25 | [36 empty] | Материалы
|  | Перевозка |  |  |  |  | 12: 5070.88 | [36 empty] | Перевозка
|  | Строительные работы |  |  |  |  | 12: 161871.56 | [36 empty] | Строительные работы
|  | Строительные работы |  |  |  |  | 12: 156800.68 | [36 empty] | Строительные работы
|  | в том числе: | [49 empty] | в том числе:
|  | оплата труда |  |  |  |  | 12: 24096.94 | [36 empty] | оплата труда
|  | эксплуатация машин и механизмов |  |  |  |  | 12: 13183.13 | [36 empty] | эксплуатация машин и механизмов
|  | оплата труда машинистов (Отм) |  |  |  |  | 12: 2355.78 | [36 empty] | оплата труда машинистов (Отм)
|  | материалы |  |  |  |  | 12: 69575.81 | [36 empty] | материалы
|  | накладные расходы |  |  |  |  | 12: 29910.94 | [36 empty] | накладные расходы
|  | сметная прибыль |  |  |  |  | 12: 17678.08 | [36 empty] | сметная прибыль
|  | Перевозка |  |  |  |  | 12: 5070.88 | [36 empty] | Перевозка
|  | Монтажные работы |  |  |  |  | 12: 7765.5 | [36 empty] | Монтажные работы
|  | в том числе: | [49 empty] | в том числе:
|  | оплата труда |  |  |  |  | 12: 2000.64 | [36 empty] | оплата труда
|  | эксплуатация машин и механизмов |  |  |  |  | 12: 407.19 | [36 empty] | эксплуатация машин и механизмов
|  | оплата труда машинистов (Отм) |  |  |  |  | 12: 134.39 | [36 empty] | оплата труда машинистов (Отм)
|  | материалы |  |  |  |  | 12: 2063.44 | [36 empty] | материалы
|  | накладные расходы |  |  |  |  | 12: 2070.98 | [36 empty] | накладные расходы
|  | сметная прибыль |  |  |  |  | 12: 1088.86 | [36 empty] | сметная прибыль
|  | Оборудование |  |  |  |  | 12: 19294569.42 | [36 empty] | Оборудование
|  | Всего ФОТ (справочно) |  |  |  |  | 12: 28587.75 | [36 empty] | Всего ФОТ (справочно)
|  | Всего накладные расходы (справочно) |  |  |  |  | 12: 31981.92 | [36 empty] | Всего накладные расходы (справочно)
|  | Всего сметная прибыль (справочно) |  |  |  |  | 12: 18766.94 | [36 empty] | Всего сметная прибыль (справочно)
|  | ВСЕГО по смете |  |  |  |  | 12: 19464206.48 | [37 empty] | ВСЕГО по смете
|  | Справочно | [51 empty] | Справочно
|  | материальные ресурсы, отсутствующие в ФРСН |  |  |  |  | 12: 12331.71 | [39 empty] | материальные ресурсы, отсутствующие в ФРСН
|  | оборудование, отсутствующее в ФРСН |  |  |  |  | 12: 19294569.42 | [39 empty] | оборудование, отсутствующее в ФРСН
|  | затраты труда рабочих |  |  |  |  | 7: 80.1452 | [40 empty] | затраты труда рабочих
|  | затраты труда машинистов |  |  |  |  | 7: 6.8443 | [40 empty] | затраты труда машинистов
Список переменных по смете:
материалы |  |  |  |  | им |  | 4: 5.2; 7: 5.2 | [41 empty] | материалы | им | 5,2 | 5,2
оборудование |  |  |  |  | ио |  | 4: 4.25; 7: 4.25 | [41 empty] | оборудование | ио | 4,25 | 4,25
| Составил: | [5 empty] | 5: (Курчавова А.Е.) | [45 empty] | (Курчавова А.Е.)
[должность, подпись (инициалы, фамилия)]
| Проверил: | [5 empty] | 5: (Зиборова Л.И.) | [46 empty] | (Зиборова Л.И.)
[должность, подпись (инициалы, фамилия)]
1. Зарегистрирован Министерством юстиции Российской Федерации 10 сентября 2019 г., регистрационный № 55869), с изменениями, внесенными приказом Министерства строительства и жилищно-коммунального хозяйства Российской Федерации от 20 февраля 2021 г. № 79/пр (зарегистрирован Министерством юстиции Российской Федерации 9 августа 2021 г., регистрационный № 64577)
² Под прочими затратами понимаются затраты, учитываемые в соответствии с пунктом 184 Методики.
³ Под прочими работами понимаются затраты, учитываемые в соответствии с пунктами 122-128 Методики.