## ВОР ФГИС ЦС(7гр)
Smeta.RU (495) 974-1589
Строительство автомобильной дороги Большое Шапово - МТФ в с.Подвязье в Рязанском районе Рязанской области | [6 empty] | Строительство автомобильной дороги Большое Шапово - МТФ в с.Подвязье в Рязанском районе Рязанской области
(наименование стройки)
Подготовка территории строительства
(наименование объекта капитального строительства)
Ведомость объемов работ
| Основание: | Проект
(наименование раздела (подраздела) проектной документации)
| Дата составления: | 2026-02-26
№ п/п | Наименование работ | Ед. изм. | Объем работ | Формула расчета объемов работ и расхода материалов | Ссылка на чертежи, спецификации в проектной документации | Дополнительная информация
1 | 2 | 3 | 4 | 5 | 6 | 7
Раздел: 1. Наименование раздела
1 | Восстановление и закрепление трассы | км | 5.533 |  | Проект Т 4.1., см. лист 7, см. лист 7 |  |  | Восстановление и закрепление трассы
2 | Демонтаж элементов существующих водопропускных сооружений ПК46+20, ПК53+20 ф1=0,6м | м3 | 4.5 |  | Проект Т 4.1., см. лист 7, см. лист 7 |  |  | Демонтаж элементов существующих водопропускных сооружений ПК46+20, ПК53+20 ф1=0,6м
3 | Перевозка грузов I класса автомобилями бортовыми грузоподъемностью до 20 т по дорогам с усовершенствованным (асфальтобетонным, цементобетонным, железобетонным, обработанным органическим вяжущим) дорожным покрытием на расстояние 18 км | 1т груза | 11.25 |  | Проект Т 4.1., см. лист 7, см. лист 7 |  |  | Перевозка грузов I класса автомобилями бортовыми грузоподъемностью до 20 т по дорогам с усовершенствованным (асфальтобетонным, цементобетонным, железобетонным, обработанным органическим вяжущим) дорожным покрытием на расстояние 18 км
4 | Разгрузка с автотранспортного средства: изделия из сборного железобетона, бетона, керамзитобетона массой до 3 т | 1т груза | 11.25 |  | Проект Т 4.1., см. лист 7, см. лист 7 |  |  | Разгрузка с автотранспортного средства: изделия из сборного железобетона, бетона, керамзитобетона массой до 3 т
5 | Демонтаж существующих оголовков (кирпичная кладка) | м3 | 4.17 |  | Проект Т 4.1., см. лист 7, см. лист 7 |  |  | Демонтаж существующих оголовков (кирпичная кладка)
6 | Погрузка в автотранспортное средство: мусор строительный с погрузкой экскаваторами емкостью ковша до 0,5 м3 | 1т груза | 7.51 |  | Проект Т 4.1., см. лист 7, см. лист 7 |  |  | Погрузка в автотранспортное средство: мусор строительный с погрузкой экскаваторами емкостью ковша до 0,5 м3
7 | Перевозка грузов I класса автомобилями-самосвалами грузоподъемностью до 15 т по дорогам с усовершенствованным (асфальтобетонным, цементобетонным, железобетонным, обработанным органическим вяжущим) дорожным покрытием на расстояние 18 км | 1т груза | 7.51 |  | Проект Т 4.1., см. лист 7, см. лист 7 |  |  | Перевозка грузов I класса автомобилями-самосвалами грузоподъемностью до 15 т по дорогам с усовершенствованным (асфальтобетонным, цементобетонным, железобетонным, обработанным органическим вяжущим) дорожным покрытием на расстояние 18 км
8 | Разборка дорожной одежды (асфальтобетон) | 1 м3 | 151 |  | Проект Т 4.1., см. лист 7, см. лист 7 |  |  | Разборка дорожной одежды (асфальтобетон)
9 | Погрузка в автотранспортное средство: мусор строительный с погрузкой экскаваторами емкостью ковша до 0,5 м3 | 1т груза | 299 |  | Проект Т 4.1., см. лист 7, см. лист 7 |  |  | Погрузка в автотранспортное средство: мусор строительный с погрузкой экскаваторами емкостью ковша до 0,5 м3
10 | Перевозка грузов I класса автомобилями-самосвалами грузоподъемностью до 15 т по дорогам с усовершенствованным (асфальтобетонным, цементобетонным, железобетонным, обработанным органическим вяжущим) дорожным покрытием на расстояние 28 км | 1т груза | 299 |  | Проект Т 4.1., см. лист 7, см. лист 7 |  |  | Перевозка грузов I класса автомобилями-самосвалами грузоподъемностью до 15 т по дорогам с усовершенствованным (асфальтобетонным, цементобетонным, железобетонным, обработанным органическим вяжущим) дорожным покрытием на расстояние 28 км
11 | Разработка грунта в отвал экскаваторами, вместимость ковша 0,65 (0,5-1) м3, группа грунтов: 2 | 1 м3 | 52 |  | Проект Т 4.1., см. лист 7, см. лист 7 |  |  | Разработка грунта в отвал экскаваторами, вместимость ковша 0,65 (0,5-1) м3, группа грунтов: 2
| Составил: | Инженер |  |  | Лобашевский А.И.
[должность, подпись (инициалы, фамилия)]
| Проверил: | ГИП |  |  | Панферова Г.Н.
[должность, подпись (инициалы, фамилия)]

## Source
0 | Smeta.RU (495) 974-1589 |  | _VOR_ |  | 0 | 0 | 0 | Smeta.RU |  | 1 | 58486 | 10 | 12 | 0 | 0 | 3
86988586 | 86977727 | Демонтажные работы | Строительство автомобильной дороги Большое Шапово - МТФ в с.Подвязье в Рязанском районе Рязанской области | Подготовка территории строительства | ЛС 01-01-01 | 46079 | Проект | Лобашевский А.И. | Инженер | Панферова Г.Н. | ГИП
1 | 4 | 0 | ВОР.Р1 | 1 | 0 | 8161 | 0 | 8161 | Наименование раздела |  | 0 |  |  |  | 0
1 | 17 | 0 | 1 | 1 | 0 | 8274 | 0 | 8161 | Восстановление и закрепление трассы | км | 5.533 |  |  |  | 0
1 | 20 | 0 |  | 1 | 0 | 8275 | 8274 | 8161 |  |  | 0 |  |  |  | 86787331 | Проект Т 4.1., см. лист 7 | Том 4.1.pdf | 7
1 | 17 | 0 | 2 | 2 | 0 | 8276 | 0 | 8161 | Демонтаж элементов существующих водопропускных сооружений ПК46+20, ПК53+20 ф1=0,6м | м3 | 4.5 |  |  |  | 0
1 | 20 | 0 |  | 2 | 0 | 8277 | 8276 | 8161 |  |  | 0 |  |  |  | 86787331 | Проект Т 4.1., см. лист 7 | Том 4.1.pdf | 7
1 | 17 | 0 | 3 | 3 | 0 | 8278 | 0 | 8161 | Перевозка грузов I класса автомобилями бортовыми грузоподъемностью до 20 т по дорогам с усовершенствованным (асфальтобетонным, цементобетонным, железобетонным, обработанным органическим вяжущим) дорожным покрытием на расстояние 18 км | 1т груза | 11.25 |  |  |  | 0
1 | 20 | 0 |  | 3 | 0 | 8279 | 8278 | 8161 |  |  | 0 |  |  |  | 86787331 | Проект Т 4.1., см. лист 7 | Том 4.1.pdf | 7
1 | 17 | 0 | 4 | 4 | 0 | 8280 | 0 | 8161 | Разгрузка с автотранспортного средства: изделия из сборного железобетона, бетона, керамзитобетона массой до 3 т | 1т груза | 11.25 |  |  |  | 0
1 | 20 | 0 |  | 4 | 0 | 8281 | 8280 | 8161 |  |  | 0 |  |  |  | 86787331 | Проект Т 4.1., см. лист 7 | Том 4.1.pdf | 7
1 | 17 | 0 | 5 | 5 | 0 | 8282 | 0 | 8161 | Демонтаж существующих оголовков (кирпичная кладка) | м3 | 4.17 |  |  |  | 0
1 | 20 | 0 |  | 5 | 0 | 8283 | 8282 | 8161 |  |  | 0 |  |  |  | 86787331 | Проект Т 4.1., см. лист 7 | Том 4.1.pdf | 7
1 | 17 | 0 | 6 | 6 | 0 | 8284 | 0 | 8161 | Погрузка в автотранспортное средство: мусор строительный с погрузкой экскаваторами емкостью ковша до 0,5 м3 | 1т груза | 7.51 |  |  |  | 0
1 | 20 | 0 |  | 6 | 0 | 8285 | 8284 | 8161 |  |  | 0 |  |  |  | 86787331 | Проект Т 4.1., см. лист 7 | Том 4.1.pdf | 7
1 | 17 | 0 | 7 | 7 | 0 | 8286 | 0 | 8161 | Перевозка грузов I класса автомобилями-самосвалами грузоподъемностью до 15 т по дорогам с усовершенствованным (асфальтобетонным, цементобетонным, железобетонным, обработанным органическим вяжущим) дорожным покрытием на расстояние 18 км | 1т груза | 7.51 |  |  |  | 0
1 | 20 | 0 |  | 7 | 0 | 8287 | 8286 | 8161 |  |  | 0 |  |  |  | 86787331 | Проект Т 4.1., см. лист 7 | Том 4.1.pdf | 7
1 | 17 | 0 | 8 | 8 | 0 | 8288 | 0 | 8161 | Разборка дорожной одежды (асфальтобетон) | 1 м3 | 151 |  |  |  | 0
1 | 20 | 0 |  | 8 | 0 | 8289 | 8288 | 8161 |  |  | 0 |  |  |  | 86787331 | Проект Т 4.1., см. лист 7 | Том 4.1.pdf | 7
1 | 17 | 0 | 9 | 9 | 0 | 8290 | 0 | 8161 | Погрузка в автотранспортное средство: мусор строительный с погрузкой экскаваторами емкостью ковша до 0,5 м3 | 1т груза | 299 |  |  |  | 0
1 | 20 | 0 |  | 9 | 0 | 8291 | 8290 | 8161 |  |  | 0 |  |  |  | 86787331 | Проект Т 4.1., см. лист 7 | Том 4.1.pdf | 7
1 | 17 | 0 | 10 | 10 | 0 | 8292 | 0 | 8161 | Перевозка грузов I класса автомобилями-самосвалами грузоподъемностью до 15 т по дорогам с усовершенствованным (асфальтобетонным, цементобетонным, железобетонным, обработанным органическим вяжущим) дорожным покрытием на расстояние 28 км | 1т груза | 299 |  |  |  | 0
1 | 20 | 0 |  | 10 | 0 | 8293 | 8292 | 8161 |  |  | 0 |  |  |  | 86787331 | Проект Т 4.1., см. лист 7 | Том 4.1.pdf | 7
1 | 17 | 0 | 11 | 11 | 0 | 8294 | 0 | 8161 | Разработка грунта в отвал экскаваторами, вместимость ковша 0,65 (0,5-1) м3, группа грунтов: 2 | 1 м3 | 52 |  |  |  | 0
1 | 20 | 0 |  | 11 | 0 | 8295 | 8294 | 8161 |  |  | 0 |  |  |  | 86787331 | Проект Т 4.1., см. лист 7 | Том 4.1.pdf | 7