## ВОР ФГИС ЦС(7гр)
Smeta.RU (495) 974-1589
Строительство автомобильной дороги Большое Шапово - МТФ в с.Подвязье в Рязанском районе Рязанской области | [6 empty] | Строительство автомобильной дороги Большое Шапово - МТФ в с.Подвязье в Рязанском районе Рязанской области
(наименование стройки)
Основные обекты строительства
(наименование объекта капитального строительства)
Ведомость объемов работ
| Основание: | Проект
(наименование раздела (подраздела) проектной документации)
| Дата составления: | 2026-02-26
№ п/п | Наименование работ | Ед. изм. | Объем работ | Формула расчета объемов работ и расхода материалов | Ссылка на чертежи, спецификации в проектной документации | Дополнительная информация
1 | 2 | 3 | 4 | 5 | 6 | 7
Раздел: 1. Раздел: Новый раздел
1 | Уплотнение основания насыпи пневмокат-каткамими 20-30 тн гр.2 гр за 20проходов | 1 м3 | 20497 |  | Проект Том 3.1., см. лист 53, см. лист 53 |  |  | Уплотнение основания насыпи пневмокат-каткамими 20-30 тн гр.2 гр за 20проходов
2 | Планировка площадей: механизированным способом, группа грунтов 2 | 1 м2 | 68322 |  | Проект Том 3.1., см. лист 53, см. лист 53 |  |  | Планировка площадей: механизированным способом, группа грунтов 2
3 | Разработка грунта 2 гр. бульдозером 96 кВт в выемке (корыто под устройство дорожной одежды) с перемещением в насыпь на расстояние до50м | 1 м3 | 3978 |  | Проект Том 3.1., см. лист 53, см. лист 53 |  |  | Разработка грунта 2 гр. бульдозером 96 кВт в выемке (корыто под устройство дорожной одежды) с перемещением в насыпь на расстояние до50м
4 | Разработка грунта 2 гр. бульдозером 96 кВт в кювете с перемещением в насыпь до50м | 1 м3 | 195 |  | Проект Том 3.1., см. лист 53, см. лист 53 |  |  | Разработка грунта 2 гр. бульдозером 96 кВт в кювете с перемещением в насыпь до50м
5 | Разработка грунта 2 гр. бульдозером 96 кВт в выемке (корыто под устройство дорожной одежды) с перемещением в насыпь на расстояние до 100м | 1 м3 | 298 |  | Проект Том 3.1., см. лист 53, см. лист 53 |  |  | Разработка грунта 2 гр. бульдозером 96 кВт в выемке (корыто под устройство дорожной одежды) с перемещением в насыпь на расстояние до 100м
6 | Разработка грунта 2 гр. бульдозером 96 кВт в кювете с перемещением в насыпь на расстояние до 100м | 1 м3 | 81 |  | Проект Том 3.1., см. лист 53, см. лист 53 |  |  | Разработка грунта 2 гр. бульдозером 96 кВт в кювете с перемещением в насыпь на расстояние до 100м
7 | Разработка грунта 2 гр. экскаватором вм.ковша 0,65м3 в выемке (корыто под устройство дорожной одежды) с погрузкой и транспортировкой в насыпь на расстояние до 1 км | 1 м3 | 1216 |  | Проект Том 3.1., см. лист 53, см. лист 53 |  |  | Разработка грунта 2 гр. экскаватором вм.ковша 0,65м3 в выемке (корыто под устройство дорожной одежды) с погрузкой и транспортировкой в насыпь на расстояние до 1 км
8 | Перевозка грузов I класса автомобилями-самосвалами грузоподъемностью до 15 т по дорогам с усовершенствованным (асфальтобетонным, цементобетонным, железобетонным, обработанным органическим вяжущим) дорожным покрытием на расстояние 1 км | 1т груза | 1994.24 |  | Проект Том 3.1., см. лист 53, см. лист 53 |  |  | Перевозка грузов I класса автомобилями-самосвалами грузоподъемностью до 15 т по дорогам с усовершенствованным (асфальтобетонным, цементобетонным, железобетонным, обработанным органическим вяжущим) дорожным покрытием на расстояние 1 км
9 | Разработка грунта 2 гр. экскаватором вм.ковша 0,65м3 в выемке (корыто под устройство дорожной одежды) с погрузкой и транспортировкой в насыпь на расстояние до 2 км | 1 м3 | 712 |  | Проект Том 3.1., см. лист 53, см. лист 53 |  |  | Разработка грунта 2 гр. экскаватором вм.ковша 0,65м3 в выемке (корыто под устройство дорожной одежды) с погрузкой и транспортировкой в насыпь на расстояние до 2 км
10 | Перевозка грузов I класса автомобилями-самосвалами грузоподъемностью до 15 т по дорогам с усовершенствованным (асфальтобетонным, цементобетонным, железобетонным, обработанным органическим вяжущим) дорожным покрытием на расстояние 2 км | 1т груза | 1167.68 |  | Проект Том 3.1., см. лист 53, см. лист 53 |  |  | Перевозка грузов I класса автомобилями-самосвалами грузоподъемностью до 15 т по дорогам с усовершенствованным (асфальтобетонным, цементобетонным, железобетонным, обработанным органическим вяжущим) дорожным покрытием на расстояние 2 км
11 | Разработка грунта 2 гр. экскаватором вм.ковша 0,65м3 в кювете с погрузкой и транспорти-ровкой в насыпь на расстояние до 1 км | 1 м3 | 208 |  | Проект Том 3.1., см. лист 53, см. лист 53 |  |  | Разработка грунта 2 гр. экскаватором вм.ковша 0,65м3 в кювете с погрузкой и транспорти-ровкой в насыпь на расстояние до 1 км
12 | Перевозка грузов I класса автомобилями-самосвалами грузоподъемностью до 15 т по дорогам с усовершенствованным (асфальтобетонным, цементобетонным, железобетонным, обработанным органическим вяжущим) дорожным покрытием на расстояние 1 км | 1т груза | 378.56 |  | Проект Том 3.1., см. лист 53, см. лист 53 |  |  | Перевозка грузов I класса автомобилями-самосвалами грузоподъемностью до 15 т по дорогам с усовершенствованным (асфальтобетонным, цементобетонным, железобетонным, обработанным органическим вяжущим) дорожным покрытием на расстояние 1 км
13 | Разработка грунта 2 гр. экскаватором вм.ковша 0,65м3 в кювете с погрузкой и транспорти-ровкой в насыпь на расстояние до 2 км | 1 м3 | 70 |  | Проект Том 3.1., см. лист 53, см. лист 53 |  |  | Разработка грунта 2 гр. экскаватором вм.ковша 0,65м3 в кювете с погрузкой и транспорти-ровкой в насыпь на расстояние до 2 км
14 | Перевозка грузов I класса автомобилями-самосвалами грузоподъемностью до 15 т по дорогам с усовершенствованным (асфальтобетонным, цементобетонным, железобетонным, обработанным органическим вяжущим) дорожным покрытием на расстояние 2 км | 1т груза | 127.4 |  | Проект Том 3.1., см. лист 53, см. лист 53 |  |  | Перевозка грузов I класса автомобилями-самосвалами грузоподъемностью до 15 т по дорогам с усовершенствованным (асфальтобетонным, цементобетонным, железобетонным, обработанным органическим вяжущим) дорожным покрытием на расстояние 2 км
15 | Песок природный для дорожного строительства II класс, мелкий, квадратные сита / для устройство насыпи | м3 | 40392 |  | Проект Том 3.1., см. лист 53, см. лист 53 |  |  | Песок природный для дорожного строительства II класс, мелкий, квадратные сита / для устройство насыпи
16 | Перевозка песка на растоянии 32км | 1т груза | 64627.2 |  | Проект Том 3.1., см. лист 53, см. лист 53 |  |  | Перевозка песка на растоянии 32км
17 | Уплотнение насыпи пневмокатками 20-30т слоями 20см по одному следу за 20 проходов | 1 м3 | 21829 |  | Проект Том 3.1., см. лист 53, см. лист 53 |  |  | Уплотнение насыпи пневмокатками 20-30т слоями 20см по одному следу за 20 проходов
18 | Полив водой уплотняемого грунта насыпей | 1 м3 | 21829 |  | Проект Том 3.1., см. лист 53, см. лист 53 |  |  | Полив водой уплотняемого грунта насыпей
19 | Уплотнение насыпи пневмокатками 20-30т слоями 20см по одному следу за 20 проходов | 1 м3 | 21829 |  | Проект Том 3.1., см. лист 53, см. лист 53 |  |  | Уплотнение насыпи пневмокатками 20-30т слоями 20см по одному следу за 20 проходов
20 | Планировка полотна механизированным способом группа грунтов 2 | 1 м2 | 74876 |  | Проект Том 3.1., см. лист 53, см. лист 53 |  |  | Планировка полотна механизированным способом группа грунтов 2
21 | Планировка откосов механизированным способом группа грунтов 2 | 1 м2 | 41999 |  | Проект Том 3.1., см. лист 53, см. лист 53 |  |  | Планировка откосов механизированным способом группа грунтов 2
22 | Планировка обочин механизированным способом группа грунтов 2 | 1 м2 | 5296 |  | Проект Том 3.1., см. лист 53, см. лист 53 |  |  | Планировка обочин механизированным способом группа грунтов 2
23 | Планировка кюветов механизированным способом группа грунтов 2 | 1 м2 | 7290 |  | Проект Том 3.1., см. лист 53, см. лист 53 |  |  | Планировка кюветов механизированным способом группа грунтов 2
24 | Разработка грунта бульдозером 96 кВт гр.2гр. с перемещением до 20м с последующим разравниванием (планировка у подошвы насыпи | 1 м3 | 396 |  | Проект Том 3.1., см. лист 53, см. лист 53 |  |  | Разработка грунта бульдозером 96 кВт гр.2гр. с перемещением до 20м с последующим разравниванием (планировка у подошвы насыпи
25 | Планировка рельефа у подошвы насыпи группа грунтов 2 | 1 м2 | 4162 |  | Проект Том 3.1., см. лист 53, см. лист 53 |  |  | Планировка рельефа у подошвы насыпи группа грунтов 2
26 | Надвижка грунта 1 гр. бульдозером 96 кВт с перемещением до 20м (на откосы, обочины кюветы и планировку у подошвы насыпи)1 | 1 м3 | 5872 |  | Проект Том 3.1., см. лист 53, см. лист 53 |  |  | Надвижка грунта 1 гр. бульдозером 96 кВт с перемещением до 20м (на откосы, обочины кюветы и планировку у подошвы насыпи)1
27 | Планировка охранной зоны механизированным способом | 1 м2 | 38676 |  | Проект Том 3.1., см. лист 53, см. лист 53 |  |  | Планировка охранной зоны механизированным способом
| Составил: | Инженер |  |  | Лобашевский А.И.
[должность, подпись (инициалы, фамилия)]
| Проверил: | ГИП |  |  | Панферова Г.Н.
[должность, подпись (инициалы, фамилия)]

## Source
0 | Smeta.RU (495) 974-1589 |  | _VOR_ |  | 0 | 0 | 0 | Smeta.RU |  | 1 | 58486 | 10 | 12 | 0 | 0 | 3
86988597 | 86979034 | Земляное полотно | Строительство автомобильной дороги Большое Шапово - МТФ в с.Подвязье в Рязанском районе Рязанской области | Основные обекты строительства | ЛС 02-01-01 | 46079 | Проект | Лобашевский А.И. | Инженер | Панферова Г.Н. | ГИП
1 | 4 | 0 | ВОР.Р1 | 1 | 0 | 8423 | 0 | 8423 | Раздел: Новый раздел |  | 0 |  |  |  | 0
1 | 17 | 0 | 1 | 1 | 0 | 8424 | 0 | 8423 | Уплотнение основания насыпи пневмокат-каткамими 20-30 тн гр.2 гр за 20проходов | 1 м3 | 20497 |  |  |  | 0
1 | 20 | 0 |  | 1 | 0 | 8425 | 8424 | 8423 |  |  | 0 |  |  |  | 86787336 | Проект Том 3.1., см. лист 53 | Том 3.1.pdf | 53
1 | 17 | 0 | 2 | 2 | 0 | 8426 | 0 | 8423 | Планировка площадей: механизированным способом, группа грунтов 2 | 1 м2 | 68322 |  |  |  | 0
1 | 20 | 0 |  | 2 | 0 | 8427 | 8426 | 8423 |  |  | 0 |  |  |  | 86787336 | Проект Том 3.1., см. лист 53 | Том 3.1.pdf | 53
1 | 17 | 0 | 3 | 3 | 0 | 8428 | 0 | 8423 | Разработка грунта 2 гр. бульдозером 96 кВт в выемке (корыто под устройство дорожной одежды) с перемещением в насыпь на расстояние до50м | 1 м3 | 3978 |  |  |  | 0
1 | 20 | 0 |  | 3 | 0 | 8429 | 8428 | 8423 |  |  | 0 |  |  |  | 86787336 | Проект Том 3.1., см. лист 53 | Том 3.1.pdf | 53
1 | 17 | 0 | 4 | 4 | 0 | 8430 | 0 | 8423 | Разработка грунта 2 гр. бульдозером 96 кВт в кювете с перемещением в насыпь до50м | 1 м3 | 195 |  |  |  | 0
1 | 20 | 0 |  | 4 | 0 | 8431 | 8430 | 8423 |  |  | 0 |  |  |  | 86787336 | Проект Том 3.1., см. лист 53 | Том 3.1.pdf | 53
1 | 17 | 0 | 5 | 5 | 0 | 8432 | 0 | 8423 | Разработка грунта 2 гр. бульдозером 96 кВт в выемке (корыто под устройство дорожной одежды) с перемещением в насыпь на расстояние до 100м | 1 м3 | 298 |  |  |  | 0
1 | 20 | 0 |  | 5 | 0 | 8433 | 8432 | 8423 |  |  | 0 |  |  |  | 86787336 | Проект Том 3.1., см. лист 53 | Том 3.1.pdf | 53
1 | 17 | 0 | 6 | 6 | 0 | 8434 | 0 | 8423 | Разработка грунта 2 гр. бульдозером 96 кВт в кювете с перемещением в насыпь на расстояние до 100м | 1 м3 | 81 |  |  |  | 0
1 | 20 | 0 |  | 6 | 0 | 8435 | 8434 | 8423 |  |  | 0 |  |  |  | 86787336 | Проект Том 3.1., см. лист 53 | Том 3.1.pdf | 53
1 | 17 | 0 | 7 | 7 | 0 | 8436 | 0 | 8423 | Разработка грунта 2 гр. экскаватором вм.ковша 0,65м3 в выемке (корыто под устройство дорожной одежды) с погрузкой и транспортировкой в насыпь на расстояние до 1 км | 1 м3 | 1216 |  |  |  | 0
1 | 20 | 0 |  | 7 | 0 | 8437 | 8436 | 8423 |  |  | 0 |  |  |  | 86787336 | Проект Том 3.1., см. лист 53 | Том 3.1.pdf | 53
1 | 17 | 0 | 8 | 8 | 0 | 8438 | 0 | 8423 | Перевозка грузов I класса автомобилями-самосвалами грузоподъемностью до 15 т по дорогам с усовершенствованным (асфальтобетонным, цементобетонным, железобетонным, обработанным органическим вяжущим) дорожным покрытием на расстояние 1 км | 1т груза | 1994.24 |  |  |  | 0
1 | 20 | 0 |  | 8 | 0 | 8439 | 8438 | 8423 |  |  | 0 |  |  |  | 86787336 | Проект Том 3.1., см. лист 53 | Том 3.1.pdf | 53
1 | 17 | 0 | 9 | 9 | 0 | 8440 | 0 | 8423 | Разработка грунта 2 гр. экскаватором вм.ковша 0,65м3 в выемке (корыто под устройство дорожной одежды) с погрузкой и транспортировкой в насыпь на расстояние до 2 км | 1 м3 | 712 |  |  |  | 0
1 | 20 | 0 |  | 9 | 0 | 8441 | 8440 | 8423 |  |  | 0 |  |  |  | 86787336 | Проект Том 3.1., см. лист 53 | Том 3.1.pdf | 53
1 | 17 | 0 | 10 | 10 | 0 | 8442 | 0 | 8423 | Перевозка грузов I класса автомобилями-самосвалами грузоподъемностью до 15 т по дорогам с усовершенствованным (асфальтобетонным, цементобетонным, железобетонным, обработанным органическим вяжущим) дорожным покрытием на расстояние 2 км | 1т груза | 1167.68 |  |  |  | 0
1 | 20 | 0 |  | 10 | 0 | 8443 | 8442 | 8423 |  |  | 0 |  |  |  | 86787336 | Проект Том 3.1., см. лист 53 | Том 3.1.pdf | 53
1 | 17 | 0 | 11 | 11 | 0 | 8444 | 0 | 8423 | Разработка грунта 2 гр. экскаватором вм.ковша 0,65м3 в кювете с погрузкой и транспорти-ровкой в насыпь на расстояние до 1 км | 1 м3 | 208 |  |  |  | 0
1 | 20 | 0 |  | 11 | 0 | 8445 | 8444 | 8423 |  |  | 0 |  |  |  | 86787336 | Проект Том 3.1., см. лист 53 | Том 3.1.pdf | 53
1 | 17 | 0 | 12 | 12 | 0 | 8446 | 0 | 8423 | Перевозка грузов I класса автомобилями-самосвалами грузоподъемностью до 15 т по дорогам с усовершенствованным (асфальтобетонным, цементобетонным, железобетонным, обработанным органическим вяжущим) дорожным покрытием на расстояние 1 км | 1т груза | 378.56 |  |  |  | 0
1 | 20 | 0 |  | 12 | 0 | 8447 | 8446 | 8423 |  |  | 0 |  |  |  | 86787336 | Проект Том 3.1., см. лист 53 | Том 3.1.pdf | 53
1 | 17 | 0 | 13 | 13 | 0 | 8448 | 0 | 8423 | Разработка грунта 2 гр. экскаватором вм.ковша 0,65м3 в кювете с погрузкой и транспорти-ровкой в насыпь на расстояние до 2 км | 1 м3 | 70 |  |  |  | 0
1 | 20 | 0 |  | 13 | 0 | 8449 | 8448 | 8423 |  |  | 0 |  |  |  | 86787336 | Проект Том 3.1., см. лист 53 | Том 3.1.pdf | 53
1 | 17 | 0 | 14 | 14 | 0 | 8450 | 0 | 8423 | Перевозка грузов I класса автомобилями-самосвалами грузоподъемностью до 15 т по дорогам с усовершенствованным (асфальтобетонным, цементобетонным, железобетонным, обработанным органическим вяжущим) дорожным покрытием на расстояние 2 км | 1т груза | 127.4 |  |  |  | 0
1 | 20 | 0 |  | 14 | 0 | 8451 | 8450 | 8423 |  |  | 0 |  |  |  | 86787336 | Проект Том 3.1., см. лист 53 | Том 3.1.pdf | 53
1 | 17 | 0 | 15 | 15 | 0 | 8452 | 0 | 8423 | Песок природный для дорожного строительства II класс, мелкий, квадратные сита / для устройство насыпи | м3 | 40392 |  |  |  | 0
1 | 20 | 0 |  | 15 | 0 | 8453 | 8452 | 8423 |  |  | 0 |  |  |  | 86787336 | Проект Том 3.1., см. лист 53 | Том 3.1.pdf | 53
1 | 17 | 0 | 16 | 16 | 0 | 8454 | 0 | 8423 | Перевозка песка на растоянии 32км | 1т груза | 64627.2 |  |  |  | 0
1 | 20 | 0 |  | 16 | 0 | 8455 | 8454 | 8423 |  |  | 0 |  |  |  | 86787336 | Проект Том 3.1., см. лист 53 | Том 3.1.pdf | 53
1 | 17 | 0 | 17 | 17 | 0 | 8456 | 0 | 8423 | Уплотнение насыпи пневмокатками 20-30т слоями 20см по одному следу за 20 проходов | 1 м3 | 21829 |  |  |  | 0
1 | 20 | 0 |  | 17 | 0 | 8457 | 8456 | 8423 |  |  | 0 |  |  |  | 86787336 | Проект Том 3.1., см. лист 53 | Том 3.1.pdf | 53
1 | 17 | 0 | 18 | 18 | 0 | 8458 | 0 | 8423 | Полив водой уплотняемого грунта насыпей | 1 м3 | 21829 |  |  |  | 0
1 | 20 | 0 |  | 18 | 0 | 8459 | 8458 | 8423 |  |  | 0 |  |  |  | 86787336 | Проект Том 3.1., см. лист 53 | Том 3.1.pdf | 53
1 | 17 | 0 | 19 | 19 | 0 | 8460 | 0 | 8423 | Уплотнение насыпи пневмокатками 20-30т слоями 20см по одному следу за 20 проходов | 1 м3 | 21829 |  |  |  | 0
1 | 20 | 0 |  | 19 | 0 | 8461 | 8460 | 8423 |  |  | 0 |  |  |  | 86787336 | Проект Том 3.1., см. лист 53 | Том 3.1.pdf | 53
1 | 17 | 0 | 20 | 20 | 0 | 8462 | 0 | 8423 | Планировка полотна механизированным способом группа грунтов 2 | 1 м2 | 74876 |  |  |  | 0
1 | 20 | 0 |  | 20 | 0 | 8463 | 8462 | 8423 |  |  | 0 |  |  |  | 86787336 | Проект Том 3.1., см. лист 53 | Том 3.1.pdf | 53
1 | 17 | 0 | 21 | 21 | 0 | 8464 | 0 | 8423 | Планировка откосов механизированным способом группа грунтов 2 | 1 м2 | 41999 |  |  |  | 0
1 | 20 | 0 |  | 21 | 0 | 8465 | 8464 | 8423 |  |  | 0 |  |  |  | 86787336 | Проект Том 3.1., см. лист 53 | Том 3.1.pdf | 53
1 | 17 | 0 | 22 | 22 | 0 | 8466 | 0 | 8423 | Планировка обочин механизированным способом группа грунтов 2 | 1 м2 | 5296 |  |  |  | 0
1 | 20 | 0 |  | 22 | 0 | 8467 | 8466 | 8423 |  |  | 0 |  |  |  | 86787336 | Проект Том 3.1., см. лист 53 | Том 3.1.pdf | 53
1 | 17 | 0 | 23 | 23 | 0 | 8468 | 0 | 8423 | Планировка кюветов механизированным способом группа грунтов 2 | 1 м2 | 7290 |  |  |  | 0
1 | 20 | 0 |  | 23 | 0 | 8469 | 8468 | 8423 |  |  | 0 |  |  |  | 86787336 | Проект Том 3.1., см. лист 53 | Том 3.1.pdf | 53
1 | 17 | 0 | 24 | 24 | 0 | 8470 | 0 | 8423 | Разработка грунта бульдозером 96 кВт гр.2гр. с перемещением до 20м с последующим разравниванием (планировка у подошвы насыпи | 1 м3 | 396 |  |  |  | 0
1 | 20 | 0 |  | 24 | 0 | 8471 | 8470 | 8423 |  |  | 0 |  |  |  | 86787336 | Проект Том 3.1., см. лист 53 | Том 3.1.pdf | 53
1 | 17 | 0 | 25 | 25 | 0 | 8472 | 0 | 8423 | Планировка рельефа у подошвы насыпи группа грунтов 2 | 1 м2 | 4162 |  |  |  | 0
1 | 20 | 0 |  | 25 | 0 | 8473 | 8472 | 8423 |  |  | 0 |  |  |  | 86787336 | Проект Том 3.1., см. лист 53 | Том 3.1.pdf | 53
1 | 17 | 0 | 26 | 26 | 0 | 8474 | 0 | 8423 | Надвижка грунта 1 гр. бульдозером 96 кВт с перемещением до 20м (на откосы, обочины кюветы и планировку у подошвы насыпи)1 | 1 м3 | 5872 |  |  |  | 0
1 | 20 | 0 |  | 26 | 0 | 8475 | 8474 | 8423 |  |  | 0 |  |  |  | 86787336 | Проект Том 3.1., см. лист 53 | Том 3.1.pdf | 53
1 | 17 | 0 | 27 | 27 | 0 | 8476 | 0 | 8423 | Планировка охранной зоны механизированным способом | 1 м2 | 38676 |  |  |  | 0
1 | 20 | 0 |  | 27 | 0 | 8477 | 8476 | 8423 |  |  | 0 |  |  |  | 86787336 | Проект Том 3.1., см. лист 53 | Том 3.1.pdf | 53