## ВОР ФГИС ЦС(7гр)
Smeta.RU (495) 974-1589
Строительство автомобильной дороги Большое Шапово - МТФ в с.Подвязье в Рязанском районе Рязанской области | [6 empty] | Строительство автомобильной дороги Большое Шапово - МТФ в с.Подвязье в Рязанском районе Рязанской области
(наименование стройки)
Благоустройство и озеленение территории
(наименование объекта капитального строительства)
Ведомость объемов работ
| Основание: | Проект
(наименование раздела (подраздела) проектной документации)
| Дата составления: | 2026-02-26
№ п/п | Наименование работ | Ед. изм. | Объем работ | Формула расчета объемов работ и расхода материалов | Ссылка на чертежи, спецификации в проектной документации | Дополнительная информация
1 | 2 | 3 | 4 | 5 | 6 | 7
Раздел: 1. Раздел: Устройство присыпных берм
1 | Устройство присыпных берм из песка II класса , (сита квадратные) | 1 м3 | 204 |  | Проект Том 3.1., см. лист 84 85 86 87 88 89 90, см. лист 84 85 86 87 88 89 90 |  |  | Устройство присыпных берм из песка II класса , (сита квадратные)
2 | Песок природный для дорожного строительства II класс, мелкий, квадратные сита | м3 | 204 |  | Проект Том 3.1., см. лист 84 85 86 87 88 89 90, см. лист 84 85 86 87 88 89 90 |  |  | Песок природный для дорожного строительства II класс, мелкий, квадратные сита
3 | Перевозка песка на расстоянии 32км | 1т груза | 326.4 |  | Проект Том 3.1., см. лист 84 85 86 87 88 89 90, см. лист 84 85 86 87 88 89 90 |  |  | Перевозка песка на расстоянии 32км
4 | Уплотнение берм вручную, в грунтах 1гр. | 1 м3 | 185.45 |  | Проект Том 3.1., см. лист 84 85 86 87 88 89 90, см. лист 84 85 86 87 88 89 90 |  |  | Уплотнение берм вручную, в грунтах 1гр.
5 | Планировка берм вручную, в грунтах 1гр. | 1 м2 | 408 |  | Проект Том 3.1., см. лист 84 85 86 87 88 89 90, см. лист 84 85 86 87 88 89 90 |  |  | Планировка берм вручную, в грунтах 1гр.
Раздел: 2. Раздел: Установка дорожных знаков
6 | Установка дорожных знаков на оцинкованных стойках: типоразмер II, световозвращающая пленка тип А | т | 0.73061 |  | Проект Том 3.1., см. лист 84 85 86 87 88 89 90, см. лист 84 85 86 87 88 89 90 |  |  | Установка дорожных знаков на оцинкованных стойках: типоразмер II, световозвращающая пленка тип А
7 | Знак дорожный на оцинкованной подоснове со световозвращающей пленкой типа А, размеры 900х900х900 мм, тип 1.1, 1.2, 1.5-1.33, 2.3.1-2.3.7, 2.4 | ШТ | 4 |  | Проект Том 3.1., см. лист 84 85 86 87 88 89 90, см. лист 84 85 86 87 88 89 90 |  |  | Знак дорожный на оцинкованной подоснове со световозвращающей пленкой типа А, размеры 900х900х900 мм, тип 1.1, 1.2, 1.5-1.33, 2.3.1-2.3.7, 2.4
8 | Знак дорожный на оцинкованной подоснове со световозвращающей пленкой типа А, размеры 350х700 мм, тип 8.1.1, 8.1.3-8.12, 8.14-8.21.3 | ШТ | 1 |  | Проект Том 3.1., см. лист 84 85 86 87 88 89 90, см. лист 84 85 86 87 88 89 90 |  |  | Знак дорожный на оцинкованной подоснове со световозвращающей пленкой типа А, размеры 350х700 мм, тип 8.1.1, 8.1.3-8.12, 8.14-8.21.3
9 | Знак дорожный на оцинкованной подоснове со световозвращающей пленкой типа А, размеры 900х900х900 мм, тип 1.1, 1.2, 1.5-1.33, 2.3.1-2.3.7, 2.4 | ШТ | 22 |  | Проект Том 3.1., см. лист 84 85 86 87 88 89 90, см. лист 84 85 86 87 88 89 90 |  |  | Знак дорожный на оцинкованной подоснове со световозвращающей пленкой типа А, размеры 900х900х900 мм, тип 1.1, 1.2, 1.5-1.33, 2.3.1-2.3.7, 2.4
10 | Знак дорожный на оцинкованной подоснове со световозвращающей пленкой типа А, диаметр круга 700 мм, тип 3.1-3.33 | ШТ | 10 |  | Проект Том 3.1., см. лист 84 85 86 87 88 89 90, см. лист 84 85 86 87 88 89 90 |  |  | Знак дорожный на оцинкованной подоснове со световозвращающей пленкой типа А, диаметр круга 700 мм, тип 3.1-3.33
11 | Смеси бетонные тяжелого бетона (БСТ) на щебне из гравия, класс В15, F(1)150, W4 | м3 | 3.82 |  | Проект Том 3.1., см. лист 84 85 86 87 88 89 90, см. лист 84 85 86 87 88 89 90 |  |  | Смеси бетонные тяжелого бетона (БСТ) на щебне из гравия, класс В15, F(1)150, W4
12 | Стойка (опора) металлическая для дорожных знаков, оцинкованная, диаметр 76 мм, толщина стенки 3 мм, длина 3500 мм | ШТ | 32 |  | Проект Том 3.1., см. лист 84 85 86 87 88 89 90, см. лист 84 85 86 87 88 89 90 |  |  | Стойка (опора) металлическая для дорожных знаков, оцинкованная, диаметр 76 мм, толщина стенки 3 мм, длина 3500 мм
13 | Стойка (опора) металлическая для дорожных знаков, оцинкованная, диаметр 76 мм, толщина стенки 3 мм, длина 4000 мм | ШТ | 2 |  | Проект Том 3.1., см. лист 84 85 86 87 88 89 90, см. лист 84 85 86 87 88 89 90 |  |  | Стойка (опора) металлическая для дорожных знаков, оцинкованная, диаметр 76 мм, толщина стенки 3 мм, длина 4000 мм
14 | Уголок стальной горячекатаный равнополочный, марки стали Ст3сп, Ст3пс, ширина полок 35-56 мм, толщина полки 3-5 мм | т | 0.13421 |  | Проект Том 3.1., см. лист 84 85 86 87 88 89 90, см. лист 84 85 86 87 88 89 90 |  |  | Уголок стальной горячекатаный равнополочный, марки стали Ст3сп, Ст3пс, ширина полок 35-56 мм, толщина полки 3-5 мм
15 | Устройство щебеночного основания под дорожные знаки | 1 м3 | 1.23 |  | Проект Том 3.1., см. лист 84 85 86 87 88 89 90, см. лист 84 85 86 87 88 89 90 |  |  | Устройство щебеночного основания под дорожные знаки
16 | Щебень из плотных горных пород для дорожного строительства М 400, фракция 22,4-31,5 мм | м3 | 1.2546 |  | Проект Том 3.1., см. лист 84 85 86 87 88 89 90, см. лист 84 85 86 87 88 89 90 |  |  | Щебень из плотных горных пород для дорожного строительства М 400, фракция 22,4-31,5 мм
17 | Перевозка щебня на расстоянии 72км | 1т груза | 2.0074 |  | Проект Том 3.1., см. лист 84 85 86 87 88 89 90, см. лист 84 85 86 87 88 89 90 |  |  | Перевозка щебня на расстоянии 72км
18 | Разметка проезжей части краской сплошной линией шириной: 0,1 м | км | 1.274 |  | Проект Том 3.1., см. лист 84 85 86 87 88 89 90, см. лист 84 85 86 87 88 89 90 |  |  | Разметка проезжей части краской сплошной линией шириной: 0,1 м
19 | Краска для дорожной разметки автомобильных дорог, суспензия пигментов и наполнителей в акриловом сополимере с модифицирующими добавками, цвет белый | кг | 53.508 |  | Проект Том 3.1., см. лист 84 85 86 87 88 89 90, см. лист 84 85 86 87 88 89 90 |  |  | Краска для дорожной разметки автомобильных дорог, суспензия пигментов и наполнителей в акриловом сополимере с модифицирующими добавками, цвет белый
20 | Разметка проезжей части краской прерывистой линией шириной 0,1 м при соотношении штриха и промежутка: 3:1 | км | 0.8 |  | Проект Том 3.1., см. лист 84 85 86 87 88 89 90, см. лист 84 85 86 87 88 89 90 |  |  | Разметка проезжей части краской прерывистой линией шириной 0,1 м при соотношении штриха и промежутка: 3:1
21 | Краска для дорожной разметки автомобильных дорог, суспензия пигментов и наполнителей в акриловом сополимере с модифицирующими добавками, цвет белый | кг | 25.2 |  | Проект Том 3.1., см. лист 84 85 86 87 88 89 90, см. лист 84 85 86 87 88 89 90 |  |  | Краска для дорожной разметки автомобильных дорог, суспензия пигментов и наполнителей в акриловом сополимере с модифицирующими добавками, цвет белый
22 | Разметка проезжей части краской прерывистой линией шириной 0,1 м при соотношении штриха и промежутка: 1:3 | км | 3.217 |  | Проект Том 3.1., см. лист 84 85 86 87 88 89 90, см. лист 84 85 86 87 88 89 90 |  |  | Разметка проезжей части краской прерывистой линией шириной 0,1 м при соотношении штриха и промежутка: 1:3
23 | Краска для дорожной разметки автомобильных дорог, суспензия пигментов и наполнителей в акриловом сополимере с модифицирующими добавками, цвет белый | кг | 33.7785 |  | Проект Том 3.1., см. лист 84 85 86 87 88 89 90, см. лист 84 85 86 87 88 89 90 |  |  | Краска для дорожной разметки автомобильных дорог, суспензия пигментов и наполнителей в акриловом сополимере с модифицирующими добавками, цвет белый
24 | Установка столбиков сигнальных: пластиковых | 1 ШТ | 399 |  | Проект Том 3.1., см. лист 84 85 86 87 88 89 90, см. лист 84 85 86 87 88 89 90 |  |  | Установка столбиков сигнальных: пластиковых
25 | Столбик сигнальный дорожный пластиковый несъемный, тип С1, сечение треугольник, высота 1500 мм | ШТ | 399 |  | Проект Том 3.1., см. лист 84 85 86 87 88 89 90, см. лист 84 85 86 87 88 89 90 |  |  | Столбик сигнальный дорожный пластиковый несъемный, тип С1, сечение треугольник, высота 1500 мм
| Составил: | Инженер |  |  | Лобашевский А.И.
[должность, подпись (инициалы, фамилия)]
| Проверил: | ГИП |  |  | Панферова Г.Н.
[должность, подпись (инициалы, фамилия)]

## Source
0 | Smeta.RU (495) 974-1589 |  | _VOR_ |  | 0 | 0 | 0 | Smeta.RU |  | 1 | 58486 | 10 | 12 | 0 | 0 | 3
86988585 | 86983714 | Обустройство дороги | Строительство автомобильной дороги Большое Шапово - МТФ в с.Подвязье в Рязанском районе Рязанской области | Благоустройство и озеленение территории | ЛС 07-01-01 | 46079 | Проект | Лобашевский А.И. | Инженер | Панферова Г.Н. | ГИП
1 | 4 | 0 | ВОР.Р1 | 1 | 0 | 8220 | 0 | 8220 | Раздел: Устройство присыпных берм |  | 0 |  |  |  | 0
1 | 17 | 0 | 1 | 1 | 0 | 8221 | 0 | 8220 | Устройство присыпных берм из песка II класса , (сита квадратные) | 1 м3 | 204 |  |  |  | 0
1 | 20 | 0 |  | 1 | 0 | 8222 | 8221 | 8220 |  |  | 0 |  |  |  | 86787336 | Проект Том 3.1., см. лист 84 85 86 87 88 89 90 | Том 3.1.pdf | 84 85 86 87 88 89 90
1 | 17 | 0 | 2 | 2 | 0 | 8223 | 0 | 8220 | Песок природный для дорожного строительства II класс, мелкий, квадратные сита | м3 | 204 |  |  |  | 0
1 | 20 | 0 |  | 2 | 0 | 8224 | 8223 | 8220 |  |  | 0 |  |  |  | 86787336 | Проект Том 3.1., см. лист 84 85 86 87 88 89 90 | Том 3.1.pdf | 84 85 86 87 88 89 90
1 | 17 | 0 | 3 | 3 | 0 | 8225 | 0 | 8220 | Перевозка песка на расстоянии 32км | 1т груза | 326.4 |  |  |  | 0
1 | 20 | 0 |  | 3 | 0 | 8226 | 8225 | 8220 |  |  | 0 |  |  |  | 86787336 | Проект Том 3.1., см. лист 84 85 86 87 88 89 90 | Том 3.1.pdf | 84 85 86 87 88 89 90
1 | 17 | 0 | 4 | 4 | 0 | 8227 | 0 | 8220 | Уплотнение берм вручную, в грунтах 1гр. | 1 м3 | 185.45 |  |  |  | 0
1 | 20 | 0 |  | 4 | 0 | 8228 | 8227 | 8220 |  |  | 0 |  |  |  | 86787336 | Проект Том 3.1., см. лист 84 85 86 87 88 89 90 | Том 3.1.pdf | 84 85 86 87 88 89 90
1 | 17 | 0 | 5 | 5 | 0 | 8229 | 0 | 8220 | Планировка берм вручную, в грунтах 1гр. | 1 м2 | 408 |  |  |  | 0
1 | 20 | 0 |  | 5 | 0 | 8230 | 8229 | 8220 |  |  | 0 |  |  |  | 86787336 | Проект Том 3.1., см. лист 84 85 86 87 88 89 90 | Том 3.1.pdf | 84 85 86 87 88 89 90
1 | 4 | 0 | ВОР.Р2 | 2 | 0 | 8231 | 0 | 8231 | Раздел: Установка дорожных знаков |  | 0 |  |  |  | 0
1 | 17 | 0 | 6 | 6 | 0 | 8232 | 0 | 8231 | Установка дорожных знаков на оцинкованных стойках: типоразмер II, световозвращающая пленка тип А | т | 0.73061 |  |  |  | 0
1 | 20 | 0 |  | 6 | 0 | 8233 | 8232 | 8231 |  |  | 0 |  |  |  | 86787336 | Проект Том 3.1., см. лист 84 85 86 87 88 89 90 | Том 3.1.pdf | 84 85 86 87 88 89 90
1 | 17 | 0 | 7 | 7 | 0 | 8234 | 0 | 8231 | Знак дорожный на оцинкованной подоснове со световозвращающей пленкой типа А, размеры 900х900х900 мм, тип 1.1, 1.2, 1.5-1.33, 2.3.1-2.3.7, 2.4 | ШТ | 4 |  |  |  | 0
1 | 20 | 0 |  | 7 | 0 | 8235 | 8234 | 8231 |  |  | 0 |  |  |  | 86787336 | Проект Том 3.1., см. лист 84 85 86 87 88 89 90 | Том 3.1.pdf | 84 85 86 87 88 89 90
1 | 17 | 0 | 8 | 8 | 0 | 8236 | 0 | 8231 | Знак дорожный на оцинкованной подоснове со световозвращающей пленкой типа А, размеры 350х700 мм, тип 8.1.1, 8.1.3-8.12, 8.14-8.21.3 | ШТ | 1 |  |  |  | 0
1 | 20 | 0 |  | 8 | 0 | 8237 | 8236 | 8231 |  |  | 0 |  |  |  | 86787336 | Проект Том 3.1., см. лист 84 85 86 87 88 89 90 | Том 3.1.pdf | 84 85 86 87 88 89 90
1 | 17 | 0 | 9 | 9 | 0 | 8238 | 0 | 8231 | Знак дорожный на оцинкованной подоснове со световозвращающей пленкой типа А, размеры 900х900х900 мм, тип 1.1, 1.2, 1.5-1.33, 2.3.1-2.3.7, 2.4 | ШТ | 22 |  |  |  | 0
1 | 20 | 0 |  | 9 | 0 | 8239 | 8238 | 8231 |  |  | 0 |  |  |  | 86787336 | Проект Том 3.1., см. лист 84 85 86 87 88 89 90 | Том 3.1.pdf | 84 85 86 87 88 89 90
1 | 17 | 0 | 10 | 10 | 0 | 8240 | 0 | 8231 | Знак дорожный на оцинкованной подоснове со световозвращающей пленкой типа А, диаметр круга 700 мм, тип 3.1-3.33 | ШТ | 10 |  |  |  | 0
1 | 20 | 0 |  | 10 | 0 | 8241 | 8240 | 8231 |  |  | 0 |  |  |  | 86787336 | Проект Том 3.1., см. лист 84 85 86 87 88 89 90 | Том 3.1.pdf | 84 85 86 87 88 89 90
1 | 17 | 0 | 11 | 11 | 0 | 8242 | 0 | 8231 | Смеси бетонные тяжелого бетона (БСТ) на щебне из гравия, класс В15, F(1)150, W4 | м3 | 3.82 |  |  |  | 0
1 | 20 | 0 |  | 11 | 0 | 8243 | 8242 | 8231 |  |  | 0 |  |  |  | 86787336 | Проект Том 3.1., см. лист 84 85 86 87 88 89 90 | Том 3.1.pdf | 84 85 86 87 88 89 90
1 | 17 | 0 | 12 | 12 | 0 | 8244 | 0 | 8231 | Стойка (опора) металлическая для дорожных знаков, оцинкованная, диаметр 76 мм, толщина стенки 3 мм, длина 3500 мм | ШТ | 32 |  |  |  | 0
1 | 20 | 0 |  | 12 | 0 | 8245 | 8244 | 8231 |  |  | 0 |  |  |  | 86787336 | Проект Том 3.1., см. лист 84 85 86 87 88 89 90 | Том 3.1.pdf | 84 85 86 87 88 89 90
1 | 17 | 0 | 13 | 13 | 0 | 8246 | 0 | 8231 | Стойка (опора) металлическая для дорожных знаков, оцинкованная, диаметр 76 мм, толщина стенки 3 мм, длина 4000 мм | ШТ | 2 |  |  |  | 0
1 | 20 | 0 |  | 13 | 0 | 8247 | 8246 | 8231 |  |  | 0 |  |  |  | 86787336 | Проект Том 3.1., см. лист 84 85 86 87 88 89 90 | Том 3.1.pdf | 84 85 86 87 88 89 90
1 | 17 | 0 | 14 | 14 | 0 | 8248 | 0 | 8231 | Уголок стальной горячекатаный равнополочный, марки стали Ст3сп, Ст3пс, ширина полок 35-56 мм, толщина полки 3-5 мм | т | 0.13421 |  |  |  | 0
1 | 20 | 0 |  | 14 | 0 | 8249 | 8248 | 8231 |  |  | 0 |  |  |  | 86787336 | Проект Том 3.1., см. лист 84 85 86 87 88 89 90 | Том 3.1.pdf | 84 85 86 87 88 89 90
1 | 17 | 0 | 15 | 15 | 0 | 8250 | 0 | 8231 | Устройство щебеночного основания под дорожные знаки | 1 м3 | 1.23 |  |  |  | 0
1 | 20 | 0 |  | 15 | 0 | 8251 | 8250 | 8231 |  |  | 0 |  |  |  | 86787336 | Проект Том 3.1., см. лист 84 85 86 87 88 89 90 | Том 3.1.pdf | 84 85 86 87 88 89 90
1 | 17 | 0 | 16 | 16 | 0 | 8252 | 0 | 8231 | Щебень из плотных горных пород для дорожного строительства М 400, фракция 22,4-31,5 мм | м3 | 1.2546 |  |  |  | 0
1 | 20 | 0 |  | 16 | 0 | 8253 | 8252 | 8231 |  |  | 0 |  |  |  | 86787336 | Проект Том 3.1., см. лист 84 85 86 87 88 89 90 | Том 3.1.pdf | 84 85 86 87 88 89 90
1 | 17 | 0 | 17 | 17 | 0 | 8254 | 0 | 8231 | Перевозка щебня на расстоянии 72км | 1т груза | 2.0074 |  |  |  | 0
1 | 20 | 0 |  | 17 | 0 | 8255 | 8254 | 8231 |  |  | 0 |  |  |  | 86787336 | Проект Том 3.1., см. лист 84 85 86 87 88 89 90 | Том 3.1.pdf | 84 85 86 87 88 89 90
1 | 17 | 0 | 18 | 18 | 0 | 8256 | 0 | 8231 | Разметка проезжей части краской сплошной линией шириной: 0,1 м | км | 1.274 |  |  |  | 0
1 | 20 | 0 |  | 18 | 0 | 8257 | 8256 | 8231 |  |  | 0 |  |  |  | 86787336 | Проект Том 3.1., см. лист 84 85 86 87 88 89 90 | Том 3.1.pdf | 84 85 86 87 88 89 90
1 | 17 | 0 | 19 | 19 | 0 | 8258 | 0 | 8231 | Краска для дорожной разметки автомобильных дорог, суспензия пигментов и наполнителей в акриловом сополимере с модифицирующими добавками, цвет белый | кг | 53.508 |  |  |  | 0
1 | 20 | 0 |  | 19 | 0 | 8259 | 8258 | 8231 |  |  | 0 |  |  |  | 86787336 | Проект Том 3.1., см. лист 84 85 86 87 88 89 90 | Том 3.1.pdf | 84 85 86 87 88 89 90
1 | 17 | 0 | 20 | 20 | 0 | 8260 | 0 | 8231 | Разметка проезжей части краской прерывистой линией шириной 0,1 м при соотношении штриха и промежутка: 3:1 | км | 0.8 |  |  |  | 0
1 | 20 | 0 |  | 20 | 0 | 8261 | 8260 | 8231 |  |  | 0 |  |  |  | 86787336 | Проект Том 3.1., см. лист 84 85 86 87 88 89 90 | Том 3.1.pdf | 84 85 86 87 88 89 90
1 | 17 | 0 | 21 | 21 | 0 | 8262 | 0 | 8231 | Краска для дорожной разметки автомобильных дорог, суспензия пигментов и наполнителей в акриловом сополимере с модифицирующими добавками, цвет белый | кг | 25.2 |  |  |  | 0
1 | 20 | 0 |  | 21 | 0 | 8263 | 8262 | 8231 |  |  | 0 |  |  |  | 86787336 | Проект Том 3.1., см. лист 84 85 86 87 88 89 90 | Том 3.1.pdf | 84 85 86 87 88 89 90
1 | 17 | 0 | 22 | 22 | 0 | 8264 | 0 | 8231 | Разметка проезжей части краской прерывистой линией шириной 0,1 м при соотношении штриха и промежутка: 1:3 | км | 3.217 |  |  |  | 0
1 | 20 | 0 |  | 22 | 0 | 8265 | 8264 | 8231 |  |  | 0 |  |  |  | 86787336 | Проект Том 3.1., см. лист 84 85 86 87 88 89 90 | Том 3.1.pdf | 84 85 86 87 88 89 90
1 | 17 | 0 | 23 | 23 | 0 | 8266 | 0 | 8231 | Краска для дорожной разметки автомобильных дорог, суспензия пигментов и наполнителей в акриловом сополимере с модифицирующими добавками, цвет белый | кг | 33.7785 |  |  |  | 0
1 | 20 | 0 |  | 23 | 0 | 8267 | 8266 | 8231 |  |  | 0 |  |  |  | 86787336 | Проект Том 3.1., см. лист 84 85 86 87 88 89 90 | Том 3.1.pdf | 84 85 86 87 88 89 90
1 | 17 | 0 | 24 | 24 | 0 | 8268 | 0 | 8231 | Установка столбиков сигнальных: пластиковых | 1 ШТ | 399 |  |  |  | 0
1 | 20 | 0 |  | 24 | 0 | 8269 | 8268 | 8231 |  |  | 0 |  |  |  | 86787336 | Проект Том 3.1., см. лист 84 85 86 87 88 89 90 | Том 3.1.pdf | 84 85 86 87 88 89 90
1 | 17 | 0 | 25 | 25 | 0 | 8270 | 0 | 8231 | Столбик сигнальный дорожный пластиковый несъемный, тип С1, сечение треугольник, высота 1500 мм | ШТ | 399 |  |  |  | 0
1 | 20 | 0 |  | 25 | 0 | 8271 | 8270 | 8231 |  |  | 0 |  |  |  | 86787336 | Проект Том 3.1., см. лист 84 85 86 87 88 89 90 | Том 3.1.pdf | 84 85 86 87 88 89 90