## ВОР ФГИС ЦС(7гр)
Smeta.RU (495) 974-1589
Строительство автомобильной дороги Большое Шапово - МТФ в с.Подвязье в Рязанском районе Рязанской области | [6 empty] | Строительство автомобильной дороги Большое Шапово - МТФ в с.Подвязье в Рязанском районе Рязанской области
(наименование стройки)
Подготовка территории строительства
(наименование объекта капитального строительства)
Ведомость объемов работ
| Основание: | Проект
(наименование раздела (подраздела) проектной документации)
| Дата составления: | 2026-02-26
№ п/п | Наименование работ | Ед. изм. | Объем работ | Формула расчета объемов работ и расхода материалов | Ссылка на чертежи, спецификации в проектной документации | Дополнительная информация
1 | 2 | 3 | 4 | 5 | 6 | 7
Раздел: 1. Раздел: Очистка территории
1 | Валка деревьев мягких пород с корня без сжигания порубочных остатков, диаметр стволов: свыше 16 до 20 см | 1 ШТ | 41 |  | Проект Т.4.1., см. лист 6 |  |  | Валка деревьев мягких пород с корня без сжигания порубочных остатков, диаметр стволов: свыше 16 до 20 см
2 | Валка деревьев мягких пород с корня без сжигания порубочных остатков, диаметр стволов: свыше 20 до 24 см | 1 ШТ | 64 |  | Проект Т.4.1., см. лист 6 |  |  | Валка деревьев мягких пород с корня без сжигания порубочных остатков, диаметр стволов: свыше 20 до 24 см
3 | Валка деревьев мягких пород с корня без сжигания порубочных остатков, диаметр стволов: свыше 32 до 40 см | 1 ШТ | 70 |  | Проект Т.4.1., см. лист 6 |  |  | Валка деревьев мягких пород с корня без сжигания порубочных остатков, диаметр стволов: свыше 32 до 40 см
4 | Валка деревьев мягких пород с корня без сжигания порубочных остатков, диаметр стволов: свыше 56 до 64 см | 1 ШТ | 1 |  | Проект Т.4.1., см. лист 6 |  |  | Валка деревьев мягких пород с корня без сжигания порубочных остатков, диаметр стволов: свыше 56 до 64 см
5 | Трелевка хлыстов древесины на расстояние до 300 м тракторами мощностью: 59 кВт (80 л.с.), диаметр стволов до 20 см | 1 ШТ | 41 |  | Проект Т.4.1., см. лист 6 |  |  | Трелевка хлыстов древесины на расстояние до 300 м тракторами мощностью: 59 кВт (80 л.с.), диаметр стволов до 20 см
6 | Трелевка хлыстов древесины на расстояние до 300 м тракторами мощностью: 59 кВт (80 л.с.), диаметр стволов до 30 см | 1 ШТ | 64 |  | Проект Т.4.1., см. лист 6 |  |  | Трелевка хлыстов древесины на расстояние до 300 м тракторами мощностью: 59 кВт (80 л.с.), диаметр стволов до 30 см
7 | Трелевка хлыстов древесины на расстояние до 300 м тракторами мощностью: 59 кВт (80 л.с.), диаметр стволов свыше 30 см | 1 ШТ | 71 |  | Проект Т.4.1., см. лист 6 |  |  | Трелевка хлыстов древесины на расстояние до 300 м тракторами мощностью: 59 кВт (80 л.с.), диаметр стволов свыше 30 см
8 | Разделка древесины мягких пород, полученной от валки леса, диаметр стволов: до 20 см | 1 деревьев | 41 |  | Проект Т.4.1., см. лист 6 |  |  | Разделка древесины мягких пород, полученной от валки леса, диаметр стволов: до 20 см
9 | Разделка древесины мягких пород, полученной от валки леса, диаметр стволов: до 24 см | 1 деревьев | 64 |  | Проект Т.4.1., см. лист 6 |  |  | Разделка древесины мягких пород, полученной от валки леса, диаметр стволов: до 24 см
10 | Разделка древесины мягких пород, полученной от валки леса, диаметр стволов: более 32 см | 1 деревьев | 71 |  | Проект Т.4.1., см. лист 6 |  |  | Разделка древесины мягких пород, полученной от валки леса, диаметр стволов: более 32 см
11 | Погрузка в автотранспортное средство: лес пиленый, погонаж плотничный, шпалы | 1т груза | 229 |  | Проект Т.4.1., см. лист 6 |  |  | Погрузка в автотранспортное средство: лес пиленый, погонаж плотничный, шпалы
12 | Перевозка грузов I класса автомобилями-самосвалами грузоподъемностью до 15 т по дорогам с усовершенствованным (асфальтобетонным, цементобетонным, железобетонным, обработанным органическим вяжущим) дорожным покрытием на расстояние 18 км | 1т груза | 229 |  | Проект Т.4.1., см. лист 6 |  |  | Перевозка грузов I класса автомобилями-самосвалами грузоподъемностью до 15 т по дорогам с усовершенствованным (асфальтобетонным, цементобетонным, железобетонным, обработанным органическим вяжущим) дорожным покрытием на расстояние 18 км
13 | Корчевка пней в грунтах естественного залегания корчевателями-собирателями на тракторе мощностью 79 кВт (108 л.с.) с перемещением пней до 5 м, диаметр пней: до 24 см | 1 ШТ | 105 |  | Проект Т.4.1., см. лист 6 |  |  | Корчевка пней в грунтах естественного залегания корчевателями-собирателями на тракторе мощностью 79 кВт (108 л.с.) с перемещением пней до 5 м, диаметр пней: до 24 см
14 | Корчевка пней в грунтах естественного залегания корчевателями-собирателями на тракторе мощностью 79 кВт (108 л.с.) с перемещением пней до 5 м, диаметр пней: свыше 32 см | 1 ШТ | 71 |  | Проект Т.4.1., см. лист 6 |  |  | Корчевка пней в грунтах естественного залегания корчевателями-собирателями на тракторе мощностью 79 кВт (108 л.с.) с перемещением пней до 5 м, диаметр пней: свыше 32 см
15 | Погрузка в автотранспортное средство: лес пиленый, погонаж плотничный, шпалы | 1т груза | 199 |  | Проект Т.4.1., см. лист 6 |  |  | Погрузка в автотранспортное средство: лес пиленый, погонаж плотничный, шпалы
16 | Перевозка грузов I класса автомобилями-самосвалами грузоподъемностью до 15 т по дорогам с усовершенствованным (асфальтобетонным, цементобетонным, железобетонным, обработанным органическим вяжущим) дорожным покрытием на расстояние 18 км | 1т груза | 199 |  | Проект Т.4.1., см. лист 6 |  |  | Перевозка грузов I класса автомобилями-самосвалами грузоподъемностью до 15 т по дорогам с усовершенствованным (асфальтобетонным, цементобетонным, железобетонным, обработанным органическим вяжущим) дорожным покрытием на расстояние 18 км
17 | Планировка площадей: механизированным способом, группа грунтов 2 | 1 м2 | 2000 |  | Проект Т.4.1., см. лист 6 |  |  | Планировка площадей: механизированным способом, группа грунтов 2
18 | Засыпка ям подкоренных бульдозерами мощностью: 79 кВт (108 л.с.) | 1 ШТ | 176 |  | Проект Т.4.1., см. лист 6 |  |  | Засыпка ям подкоренных бульдозерами мощностью: 79 кВт (108 л.с.)
| Составил: | Инженер |  |  | Лобашевский А.И.
[должность, подпись (инициалы, фамилия)]
| Проверил: | ГИП |  |  | Панферова Г.Н.
[должность, подпись (инициалы, фамилия)]

## Source
0 | Smeta.RU (495) 974-1589 |  | _VOR_ |  | 0 | 0 | 0 | Smeta.RU |  | 1 | 58486 | 10 | 12 | 0 | 0 | 3
86988593 | 86978135 | Очистка территории строительства | Строительство автомобильной дороги Большое Шапово - МТФ в с.Подвязье в Рязанском районе Рязанской области | Подготовка территории строительства | ЛС 01-01-02 | 46079 | Проект | Лобашевский А.И. | Инженер | Панферова Г.Н. | ГИП
1 | 4 | 0 | ВОР.Р1 | 1 | 0 | 8297 | 0 | 8297 | Раздел: Очистка территории |  | 0 |  |  |  | 0
1 | 17 | 0 | 1 | 1 | 0 | 8298 | 0 | 8297 | Валка деревьев мягких пород с корня без сжигания порубочных остатков, диаметр стволов: свыше 16 до 20 см | 1 ШТ | 41 |  |  |  | 0
1 | 20 | 0 |  | 1 | 0 | 8299 | 8298 | 8297 |  |  | 0 |  |  |  | 86787331 | Проект Т.4.1. | Том 4.1.pdf | 6
1 | 17 | 0 | 2 | 2 | 0 | 8300 | 0 | 8297 | Валка деревьев мягких пород с корня без сжигания порубочных остатков, диаметр стволов: свыше 20 до 24 см | 1 ШТ | 64 |  |  |  | 0
1 | 20 | 0 |  | 2 | 0 | 8301 | 8300 | 8297 |  |  | 0 |  |  |  | 86787331 | Проект Т.4.1. | Том 4.1.pdf | 6
1 | 17 | 0 | 3 | 3 | 0 | 8302 | 0 | 8297 | Валка деревьев мягких пород с корня без сжигания порубочных остатков, диаметр стволов: свыше 32 до 40 см | 1 ШТ | 70 |  |  |  | 0
1 | 20 | 0 |  | 3 | 0 | 8303 | 8302 | 8297 |  |  | 0 |  |  |  | 86787331 | Проект Т.4.1. | Том 4.1.pdf | 6
1 | 17 | 0 | 4 | 4 | 0 | 8304 | 0 | 8297 | Валка деревьев мягких пород с корня без сжигания порубочных остатков, диаметр стволов: свыше 56 до 64 см | 1 ШТ | 1 |  |  |  | 0
1 | 20 | 0 |  | 4 | 0 | 8305 | 8304 | 8297 |  |  | 0 |  |  |  | 86787331 | Проект Т.4.1. | Том 4.1.pdf | 6
1 | 17 | 0 | 5 | 5 | 0 | 8306 | 0 | 8297 | Трелевка хлыстов древесины на расстояние до 300 м тракторами мощностью: 59 кВт (80 л.с.), диаметр стволов до 20 см | 1 ШТ | 41 |  |  |  | 0
1 | 20 | 0 |  | 5 | 0 | 8307 | 8306 | 8297 |  |  | 0 |  |  |  | 86787331 | Проект Т.4.1. | Том 4.1.pdf | 6
1 | 17 | 0 | 6 | 6 | 0 | 8308 | 0 | 8297 | Трелевка хлыстов древесины на расстояние до 300 м тракторами мощностью: 59 кВт (80 л.с.), диаметр стволов до 30 см | 1 ШТ | 64 |  |  |  | 0
1 | 20 | 0 |  | 6 | 0 | 8309 | 8308 | 8297 |  |  | 0 |  |  |  | 86787331 | Проект Т.4.1. | Том 4.1.pdf | 6
1 | 17 | 0 | 7 | 7 | 0 | 8310 | 0 | 8297 | Трелевка хлыстов древесины на расстояние до 300 м тракторами мощностью: 59 кВт (80 л.с.), диаметр стволов свыше 30 см | 1 ШТ | 71 |  |  |  | 0
1 | 20 | 0 |  | 7 | 0 | 8311 | 8310 | 8297 |  |  | 0 |  |  |  | 86787331 | Проект Т.4.1. | Том 4.1.pdf | 6
1 | 17 | 0 | 8 | 8 | 0 | 8312 | 0 | 8297 | Разделка древесины мягких пород, полученной от валки леса, диаметр стволов: до 20 см | 1 деревьев | 41 |  |  |  | 0
1 | 20 | 0 |  | 8 | 0 | 8313 | 8312 | 8297 |  |  | 0 |  |  |  | 86787331 | Проект Т.4.1. | Том 4.1.pdf | 6
1 | 17 | 0 | 9 | 9 | 0 | 8314 | 0 | 8297 | Разделка древесины мягких пород, полученной от валки леса, диаметр стволов: до 24 см | 1 деревьев | 64 |  |  |  | 0
1 | 20 | 0 |  | 9 | 0 | 8315 | 8314 | 8297 |  |  | 0 |  |  |  | 86787331 | Проект Т.4.1. | Том 4.1.pdf | 6
1 | 17 | 0 | 10 | 10 | 0 | 8316 | 0 | 8297 | Разделка древесины мягких пород, полученной от валки леса, диаметр стволов: более 32 см | 1 деревьев | 71 |  |  |  | 0
1 | 20 | 0 |  | 10 | 0 | 8317 | 8316 | 8297 |  |  | 0 |  |  |  | 86787331 | Проект Т.4.1. | Том 4.1.pdf | 6
1 | 17 | 0 | 11 | 11 | 0 | 8318 | 0 | 8297 | Погрузка в автотранспортное средство: лес пиленый, погонаж плотничный, шпалы | 1т груза | 229 |  |  |  | 0
1 | 20 | 0 |  | 11 | 0 | 8319 | 8318 | 8297 |  |  | 0 |  |  |  | 86787331 | Проект Т.4.1. | Том 4.1.pdf | 6
1 | 17 | 0 | 12 | 12 | 0 | 8320 | 0 | 8297 | Перевозка грузов I класса автомобилями-самосвалами грузоподъемностью до 15 т по дорогам с усовершенствованным (асфальтобетонным, цементобетонным, железобетонным, обработанным органическим вяжущим) дорожным покрытием на расстояние 18 км | 1т груза | 229 |  |  |  | 0
1 | 20 | 0 |  | 12 | 0 | 8321 | 8320 | 8297 |  |  | 0 |  |  |  | 86787331 | Проект Т.4.1. | Том 4.1.pdf | 6
1 | 17 | 0 | 13 | 13 | 0 | 8322 | 0 | 8297 | Корчевка пней в грунтах естественного залегания корчевателями-собирателями на тракторе мощностью 79 кВт (108 л.с.) с перемещением пней до 5 м, диаметр пней: до 24 см | 1 ШТ | 105 |  |  |  | 0
1 | 20 | 0 |  | 13 | 0 | 8323 | 8322 | 8297 |  |  | 0 |  |  |  | 86787331 | Проект Т.4.1. | Том 4.1.pdf | 6
1 | 17 | 0 | 14 | 14 | 0 | 8324 | 0 | 8297 | Корчевка пней в грунтах естественного залегания корчевателями-собирателями на тракторе мощностью 79 кВт (108 л.с.) с перемещением пней до 5 м, диаметр пней: свыше 32 см | 1 ШТ | 71 |  |  |  | 0
1 | 20 | 0 |  | 14 | 0 | 8325 | 8324 | 8297 |  |  | 0 |  |  |  | 86787331 | Проект Т.4.1. | Том 4.1.pdf | 6
1 | 17 | 0 | 15 | 15 | 0 | 8326 | 0 | 8297 | Погрузка в автотранспортное средство: лес пиленый, погонаж плотничный, шпалы | 1т груза | 199 |  |  |  | 0
1 | 20 | 0 |  | 15 | 0 | 8327 | 8326 | 8297 |  |  | 0 |  |  |  | 86787331 | Проект Т.4.1. | Том 4.1.pdf | 6
1 | 17 | 0 | 16 | 16 | 0 | 8328 | 0 | 8297 | Перевозка грузов I класса автомобилями-самосвалами грузоподъемностью до 15 т по дорогам с усовершенствованным (асфальтобетонным, цементобетонным, железобетонным, обработанным органическим вяжущим) дорожным покрытием на расстояние 18 км | 1т груза | 199 |  |  |  | 0
1 | 20 | 0 |  | 16 | 0 | 8329 | 8328 | 8297 |  |  | 0 |  |  |  | 86787331 | Проект Т.4.1. | Том 4.1.pdf | 6
1 | 17 | 0 | 17 | 17 | 0 | 8330 | 0 | 8297 | Планировка площадей: механизированным способом, группа грунтов 2 | 1 м2 | 2000 |  |  |  | 0
1 | 20 | 0 |  | 17 | 0 | 8331 | 8330 | 8297 |  |  | 0 |  |  |  | 86787331 | Проект Т.4.1. | Том 4.1.pdf | 6
1 | 17 | 0 | 18 | 18 | 0 | 8332 | 0 | 8297 | Засыпка ям подкоренных бульдозерами мощностью: 79 кВт (108 л.с.) | 1 ШТ | 176 |  |  |  | 0
1 | 20 | 0 |  | 18 | 0 | 8333 | 8332 | 8297 |  |  | 0 |  |  |  | 86787331 | Проект Т.4.1. | Том 4.1.pdf | 6