## ВОР ФГИС ЦС(7гр)
Smeta.RU (495) 974-1589
Строительство автомобильной дороги Большое Шапово - МТФ в с.Подвязье в Рязанском районе Рязанской области | [6 empty] | Строительство автомобильной дороги Большое Шапово - МТФ в с.Подвязье в Рязанском районе Рязанской области
(наименование стройки)
Основные обекты строительства
(наименование объекта капитального строительства)
Ведомость объемов работ
| Основание: | Проект
(наименование раздела (подраздела) проектной документации)
| Дата составления: | 2026-02-26
№ п/п | Наименование работ | Ед. изм. | Объем работ | Формула расчета объемов работ и расхода материалов | Ссылка на чертежи, спецификации в проектной документации | Дополнительная информация
1 | 2 | 3 | 4 | 5 | 6 | 7
Раздел: 1. Раздел: Земляные работы
1 | Срезка растительного грунта бульдозером 96кВт с перемещением на 20м группа грунтов 2 | 1 м3 | 2590 |  | л.68 Том 4.1, см. лист 68 |  |  | Срезка растительного грунта бульдозером 96кВт с перемещением на 20м группа грунтов 2
2 | Срезка существующей обочины бульдозером 96 кВт с перемещением в отвал на 20м грунт 2 группы | 1 м3 | 136 |  | л.68 Том 4.1, см. лист 68 |  |  | Срезка существующей обочины бульдозером 96 кВт с перемещением в отвал на 20м грунт 2 группы
3 | Уплотнение основания насыпи пневмокатками 20-30 тн гр.2 гр. за 20 проходов слоем 20см по1 следу | 1 м3 | 1844 |  | л.68 Том 4.1, см. лист 68 |  |  | Уплотнение основания насыпи пневмокатками 20-30 тн гр.2 гр. за 20 проходов слоем 20см по1 следу
4 | Разработка грунта 2 группы бульдозером 96 кВт с перемещением до 20 м в отвал | 1 м3 | 828 |  | л.68 Том 4.1, см. лист 68 |  |  | Разработка грунта 2 группы бульдозером 96 кВт с перемещением до 20 м в отвал
5 | Разработка грунта экскаваторами с погрузкой на автомобили-самосвалы, вместимость ковша 0,65 (0,5-1) м3, группа грунтов: 2 | 1 м3 | 401 |  | л.68 Том 4.1, см. лист 68 | с 0+00 на 17+08 |  | Разработка грунта экскаваторами с погрузкой на автомобили-самосвалы, вместимость ковша 0,65 (0,5-1) м3, группа грунтов: 2
6 | Перевозка грузов I класса автомобилями-самосвалами грузоподъемностью до 15 т по дорогам с усовершенствованным (асфальтобетонным, цементобетонным, железобетонным, обработанным органическим вяжущим) дорожным покрытием на расстояние 2 км | 1т груза | 657.64 |  | л.68 Том 4.1, см. лист 68 |  |  | Перевозка грузов I класса автомобилями-самосвалами грузоподъемностью до 15 т по дорогам с усовершенствованным (асфальтобетонным, цементобетонным, железобетонным, обработанным органическим вяжущим) дорожным покрытием на расстояние 2 км
7 | Разработка грунта экскаваторами с погрузкой на автомобили-самосвалы, вместимость ковша 0,65 (0,5-1) м3, группа грунтов: 2 | 1 м3 | 213 |  | л.68 Том 4.1, см. лист 68 | с 0+00 на 30+74 |  | Разработка грунта экскаваторами с погрузкой на автомобили-самосвалы, вместимость ковша 0,65 (0,5-1) м3, группа грунтов: 2
8 | Перевозка грузов I класса автомобилями-самосвалами грузоподъемностью до 15 т по дорогам с усовершенствованным (асфальтобетонным, цементобетонным, железобетонным, обработанным органическим вяжущим) дорожным покрытием на расстояние 3 км | 1т груза | 349.32 |  | л.68 Том 4.1, см. лист 68 |  |  | Перевозка грузов I класса автомобилями-самосвалами грузоподъемностью до 15 т по дорогам с усовершенствованным (асфальтобетонным, цементобетонным, железобетонным, обработанным органическим вяжущим) дорожным покрытием на расстояние 3 км
9 | Разработка грунта экскаваторами с погрузкой на автомобили-самосвалы, вместимость ковша 0,65 (0,5-1) м3, группа грунтов: 2 | 1 м3 | 350 |  | л.68 Том 4.1, см. лист 68 | с 52+74 на 44+85 |  | Разработка грунта экскаваторами с погрузкой на автомобили-самосвалы, вместимость ковша 0,65 (0,5-1) м3, группа грунтов: 2
10 | Перевозка грузов I класса автомобилями-самосвалами грузоподъемностью до 15 т по дорогам с усовершенствованным (асфальтобетонным, цементобетонным, железобетонным, обработанным органическим вяжущим) дорожным покрытием на расстояние 1 км | 1т груза | 574 |  | л.68 Том 4.1, см. лист 68 |  |  | Перевозка грузов I класса автомобилями-самосвалами грузоподъемностью до 15 т по дорогам с усовершенствованным (асфальтобетонным, цементобетонным, железобетонным, обработанным органическим вяжущим) дорожным покрытием на расстояние 1 км
11 | Разработка грунта 2гр бульдозером 96кВт в корыте с перемещением в насыпь на расстояние до20м | 1 м3 | 472 |  | л.68 Том 4.1, см. лист 68 |  |  | Разработка грунта 2гр бульдозером 96кВт в корыте с перемещением в насыпь на расстояние до20м
12 | Разработка грунта 2гр бульдозером 96кВт в корыте с перемещением в насыпь на расстояние до100м | 1 м3 | 138 |  | л.68 Том 4.1, см. лист 68 |  |  | Разработка грунта 2гр бульдозером 96кВт в корыте с перемещением в насыпь на расстояние до100м
13 | Песок природный для дорожного строительства II класс, мелкий, квадратные сита / для дорожной насыпи | м3 | 639 |  | л.68 Том 4.1, см. лист 68 |  |  | Песок природный для дорожного строительства II класс, мелкий, квадратные сита / для дорожной насыпи
14 | Перевозка песка на расстоянии 32км | 1т груза | 1022.4 |  | л.68 Том 4.1, см. лист 68 |  |  | Перевозка песка на расстоянии 32км
15 | Уплотнение насыпи пневмокатками 20-30т слоями 20см по одному следу за 20 проходов | 1 м3 | 1025 |  | л.68 Том 4.1, см. лист 68 |  |  | Уплотнение насыпи пневмокатками 20-30т слоями 20см по одному следу за 20 проходов
16 | Уплотнение насыпи пневмокатками 20-30т слоями 20см по одному следу за 20 проходов | 1 м3 | 1024 |  | л.68 Том 4.1, см. лист 68 |  |  | Уплотнение насыпи пневмокатками 20-30т слоями 20см по одному следу за 20 проходов
17 | Полив водой уплотняемого грунта насыпей | 1 м3 | 1024 |  | л.68 Том 4.1, см. лист 68 |  |  | Полив водой уплотняемого грунта насыпей
18 | Планировка механизированным способом гр. 2 гр. верха земполотна. | 1 м2 | 7000 |  | л.68 Том 4.1, см. лист 68 |  |  | Планировка механизированным способом гр. 2 гр. верха земполотна.
19 | Планировка механизированным способом гр. 2 гр. Обочин | 1 м2 | 711 |  | л.68 Том 4.1, см. лист 68 |  |  | Планировка механизированным способом гр. 2 гр. Обочин
20 | Планировка механизированным способом гр. 2 гр.откосов | 1 м2 | 3074 |  | л.68 Том 4.1, см. лист 68 |  |  | Планировка механизированным способом гр. 2 гр.откосов
21 | Надвижка почвенно-растительного слоя грунта бульдозером 96 кВт до 20м | 1 м3 | 380 |  | л.68 Том 4.1, см. лист 68 |  |  | Надвижка почвенно-растительного слоя грунта бульдозером 96 кВт до 20м
22 | Укрепление откосов земляных сооружений посевом многолетних трав: механизированным способом | 1 м2 | 3074 |  | л.68 Том 4.1, см. лист 68 |  |  | Укрепление откосов земляных сооружений посевом многолетних трав: механизированным способом
23 | Семена трав, овсяница | кг | 82.998 |  | л.68 Том 4.1, см. лист 68 |  |  | Семена трав, овсяница
24 | Возвращение грунта 1 гр. бульдозером 96 кВт до 20м с разравниванием на месте | 1 м3 | 2210 |  | л.68 Том 4.1, см. лист 68 |  |  | Возвращение грунта 1 гр. бульдозером 96 кВт до 20м с разравниванием на месте
Раздел: 2. Раздел: Дорожная одежда
Комментарий: Тип 1 л.68 Том 4.1
25 | Устройство подстилающих и выравнивающих слоев оснований: из песка | 1 м3 | 1929 |  | л.68 Том 4.1, см. лист 68 |  |  | Устройство подстилающих и выравнивающих слоев оснований: из песка
26 | Песок природный для дорожного строительства II класс, мелкий, квадратные сита | м3 | 2121.9 |  | л.68 Том 4.1, см. лист 68 |  |  | Песок природный для дорожного строительства II класс, мелкий, квадратные сита
27 | Перевозка песка на расстоянии 32км | 1т груза | 3395.04 |  | л.68 Том 4.1, см. лист 68 |  |  | Перевозка песка на расстоянии 32км
28 | Устройство прослойки из нетканого синтетического материала (НСМ) в земляном полотне: сплошной | 1 м2 | 4929 |  | л.68 Том 4.1, см. лист 68 |  |  | Устройство прослойки из нетканого синтетического материала (НСМ) в земляном полотне: сплошной
29 | Геополотно тканое полипропиленовое, прочность при продольном/поперечном растяжении 80/80 кН/м, поверхностная плотность 410±10% г/м2 | м2 | 4929 |  | л.68 Том 4.1, см. лист 68 | Геоспан ТН 80 |  | Геополотно тканое полипропиленовое, прочность при продольном/поперечном растяжении 80/80 кН/м, поверхностная плотность 410±10% г/м2
30 | Устройство оснований толщиной 18 см из щебня при укатке каменных материалов с пределом прочности на сжатие до 68,6 МПа (700 кгс/см2): нижнего слоя двухслойных | 1 м2 | 4659 |  | л.68 Том 4.1, см. лист 68 |  |  | Устройство оснований толщиной 18 см из щебня при укатке каменных материалов с пределом прочности на сжатие до 68,6 МПа (700 кгс/см2): нижнего слоя двухслойных
31 | Щебень из плотных горных пород для дорожного строительства М 400, фракция 45-63 мм | м3 | 1056.6612 |  | л.68 Том 4.1, см. лист 68 |  |  | Щебень из плотных горных пород для дорожного строительства М 400, фракция 45-63 мм
32 | Устройство оснований толщиной 18 см из щебня при укатке каменных материалов с пределом прочности на сжатие до 68,6 МПа (700 кгс/см2): верхнего слоя двухслойных | 1 м2 | 4408 |  | л.68 Том 4.1, см. лист 68 |  |  | Устройство оснований толщиной 18 см из щебня при укатке каменных материалов с пределом прочности на сжатие до 68,6 МПа (700 кгс/см2): верхнего слоя двухслойных
33 | Щебень из плотных горных пород для дорожного строительства М 400, фракция 45-63 мм | м3 | 999.7344 |  | л.68 Том 4.1, см. лист 68 |  |  | Щебень из плотных горных пород для дорожного строительства М 400, фракция 45-63 мм
34 | Щебень из плотных горных пород для дорожного строительства М 400, фракция 11,2-16 мм | м3 | 66.12 |  | л.68 Том 4.1, см. лист 68 |  |  | Щебень из плотных горных пород для дорожного строительства М 400, фракция 11,2-16 мм
35 | Перевозка щебня на расстояние 72км | 1т груза | 3396.025 |  | л.68 Том 4.1, см. лист 68 |  |  | Перевозка щебня на расстояние 72км
36 | Подгрунтовочные работы путем розлива битумной эмульсии с применением автогудронатора | т | 3.104 |  | л.68 Том 4.1, см. лист 68 |  |  | Подгрунтовочные работы путем розлива битумной эмульсии с применением автогудронатора
37 | Эмульсия битумно-катионная ЭБДК Б | т | 3.1971 |  | л.68 Том 4.1, см. лист 68 |  |  | Эмульсия битумно-катионная ЭБДК Б
38 | Устройство покрытия из горячих асфальтобетонных смесей асфальтоукладчиками второго типоразмера, толщина слоя 6 см / Нижний слой | 1 м2 | 3880 |  | л.68 Том 4.1, см. лист 68 |  |  | Устройство покрытия из горячих асфальтобетонных смесей асфальтоукладчиками второго типоразмера, толщина слоя 6 см / Нижний слой
39 | Битум нефтяной дорожный БНД 70/100 | т | 0.03104 |  | л.68 Том 4.1, см. лист 68 |  |  | Битум нефтяной дорожный БНД 70/100
40 | Смеси асфальтобетонные А 16 НН на БНД | т | 558.8364 |  | л.68 Том 4.1, см. лист 68 |  |  | Смеси асфальтобетонные А 16 НН на БНД
41 | Подгрунтовочные работы путем розлива битумной эмульсии с применением автогудронатора | т | 1.552 |  | л.68 Том 4.1, см. лист 68 |  |  | Подгрунтовочные работы путем розлива битумной эмульсии с применением автогудронатора
42 | Эмульсия битумно-катионная ЭБДК Б | т | 1.5986 |  | л.68 Том 4.1, см. лист 68 |  |  | Эмульсия битумно-катионная ЭБДК Б
43 | Устройство покрытия из горячих асфальтобетонных смесей асфальтоукладчиками второго типоразмера, толщина слоя 4 см / Верхний слой слой | 1 м2 | 3880 |  | л.68 Том 4.1, см. лист 68 |  |  | Устройство покрытия из горячих асфальтобетонных смесей асфальтоукладчиками второго типоразмера, толщина слоя 4 см / Верхний слой слой
44 | Битум нефтяной дорожный БНД 70/100 | т | 0.01552 |  | л.68 Том 4.1, см. лист 68 |  |  | Битум нефтяной дорожный БНД 70/100
45 | Смеси асфальтобетонные А 16 ВН на БНД | т | 372.5964 |  | л.68 Том 4.1, см. лист 68 |  |  | Смеси асфальтобетонные А 16 ВН на БНД
Комментарий: Укрепление обочин л.68 Том 4.1
46 | Укрепление обочин щебнем толщиной 10см | 1 м2 | 1458 |  | л.68 Том 4.1, см. лист 68 |  |  | Укрепление обочин щебнем толщиной 10см
47 | Щебень из плотных горных пород для дорожного строительства М 400, фракция 22,4-31,5 мм | м3 | 180.792 |  | л.68 Том 4.1, см. лист 68 |  |  | Щебень из плотных горных пород для дорожного строительства М 400, фракция 22,4-31,5 мм
48 | Укрепление обочин щебнем толщиной 15см | 1 м2 | 98 |  | л.68 Том 4.1, см. лист 68 |  |  | Укрепление обочин щебнем толщиной 15см
49 | Щебень из плотных горных пород для дорожного строительства М 400, фракция 22,4-31,5 мм | м3 | 18.228 |  | л.68 Том 4.1, см. лист 68 |  |  | Щебень из плотных горных пород для дорожного строительства М 400, фракция 22,4-31,5 мм
50 | Перевозка щебня на расстояние 72км | 1т груза | 278.628 |  | л.68 Том 4.1, см. лист 68 |  |  | Перевозка щебня на расстояние 72км
51 | Укрепление внешней стороны обочин с засевом трав шириной 0,5 м | 1 м2 | 711 |  | л.68 Том 4.1, см. лист 68 |  |  | Укрепление внешней стороны обочин с засевом трав шириной 0,5 м
52 | Семена трав, овсяница | кг | 19.197 |  | л.68 Том 4.1, см. лист 68 |  |  | Семена трав, овсяница
53 | Полив посевов трав водой | 1 м2 | 711 |  | л.68 Том 4.1, см. лист 68 |  |  | Полив посевов трав водой
54 | Укрепление торца съезда щебеночной призмой Нср.0,15м | 1 м3 | 52.62 |  | л.68 Том 4.1, см. лист 68 |  |  | Укрепление торца съезда щебеночной призмой Нср.0,15м
55 | Щебень из плотных горных пород для дорожного строительства М 400, фракция 22,4-31,5 мм | м3 | 65.2488 |  | л.68 Том 4.1, см. лист 68 |  |  | Щебень из плотных горных пород для дорожного строительства М 400, фракция 22,4-31,5 мм
56 | Перевозка щебня на расстояние 72км | 1т груза | 91.3483 |  | л.68 Том 4.1, см. лист 68 |  |  | Перевозка щебня на расстояние 72км
Комментарий: Тип 2 ПК 0+00
57 | Исправление профиля существующего покрытия с добавлением нового материала | 1 м2 | 295 |  | л.68 Том 4.1, см. лист 68 |  |  | Исправление профиля существующего покрытия с добавлением нового материала
58 | Щебень из плотных горных пород для дорожного строительства М 400, фракция 22,4-31,5 мм | м3 | 44 |  | л.68 Том 4.1, см. лист 68 |  |  | Щебень из плотных горных пород для дорожного строительства М 400, фракция 22,4-31,5 мм
59 | Перевозка щебня на расстояние 72км | 1т груза | 61.6 |  | л.68 Том 4.1, см. лист 68 |  |  | Перевозка щебня на расстояние 72км
60 | Подгрунтовочные работы путем розлива битумной эмульсии с применением автогудронатора | т | 0.236 |  | л.68 Том 4.1, см. лист 68 |  |  | Подгрунтовочные работы путем розлива битумной эмульсии с применением автогудронатора
61 | Эмульсия битумно-катионная ЭБДК Б | т | 0.24308 |  | л.68 Том 4.1, см. лист 68 |  |  | Эмульсия битумно-катионная ЭБДК Б
62 | Устройство покрытия из горячих асфальтобетонных смесей асфальтоукладчиками второго типоразмера, толщина слоя 6 см / Нижний слой | 1 м2 | 295 |  | л.68 Том 4.1, см. лист 68 |  |  | Устройство покрытия из горячих асфальтобетонных смесей асфальтоукладчиками второго типоразмера, толщина слоя 6 см / Нижний слой
63 | Битум нефтяной дорожный БНД 70/100 | т | 0.00236 |  | л.68 Том 4.1, см. лист 68 |  |  | Битум нефтяной дорожный БНД 70/100
64 | Смеси асфальтобетонные А 16 НН на БНД | т | 42.4888 |  | л.68 Том 4.1, см. лист 68 |  |  | Смеси асфальтобетонные А 16 НН на БНД
65 | Подгрунтовочные работы путем розлива битумной эмульсии с применением автогудронатора | т | 0.118 |  | л.68 Том 4.1, см. лист 68 |  |  | Подгрунтовочные работы путем розлива битумной эмульсии с применением автогудронатора
66 | Эмульсия битумно-катионная ЭБДК Б | т | 0.12154 |  | л.68 Том 4.1, см. лист 68 |  |  | Эмульсия битумно-катионная ЭБДК Б
67 | Устройство покрытия из горячих асфальтобетонных смесей асфальтоукладчиками второго типоразмера, толщина слоя 4 см / Верхний слой | 1 м2 | 295 |  | л.68 Том 4.1, см. лист 68 |  |  | Устройство покрытия из горячих асфальтобетонных смесей асфальтоукладчиками второго типоразмера, толщина слоя 4 см / Верхний слой
68 | Битум нефтяной дорожный БНД 70/100 | т | 0.00118 |  | л.68 Том 4.1, см. лист 68 |  |  | Битум нефтяной дорожный БНД 70/100
69 | Смеси асфальтобетонные А 16 ВН на БНД | т | 28.3288 |  | л.68 Том 4.1, см. лист 68 |  |  | Смеси асфальтобетонные А 16 ВН на БНД
Раздел: 3. Раздел: Искусственные сооружения
Комментарий: Водопропускная труба Д-0,5 м на съездах ПК 17+08 справа; ПК 30+74 справа; ПК 38+92 слева
70 | Укладка звеньев одноочковых водопропускных железобетонных круглых труб под насыпями железных и автомобильных дорог, отверстия труб: 0,5 м, высота насыпи до 0/0,9 м / Труба 3Кр.1.100 | м3 | 4.5 |  | л.61-62 Том 4.1, см. лист 61 62 |  |  | Укладка звеньев одноочковых водопропускных железобетонных круглых труб под насыпями железных и автомобильных дорог, отверстия труб: 0,5 м, высота насыпи до 0/0,9 м / Труба 3Кр.1.100
71 | Трубы водопропускные круглые железобетонные для железных и автомобильных дорог, бетон В30, расход арматуры от 50 до 100 кг/м3 | м3 | 4.5 |  | л.61-62 Том 4.1, см. лист 61 62 |  |  | Трубы водопропускные круглые железобетонные для железных и автомобильных дорог, бетон В30, расход арматуры от 50 до 100 кг/м3
72 | Сооружение оголовков круглых водопропускных труб одноочковых отверстием: 0,5 м / Блоки оголовков СТК-1 | м3 | 3.78 |  | л.61-62 Том 4.1, см. лист 61 62 |  |  | Сооружение оголовков круглых водопропускных труб одноочковых отверстием: 0,5 м / Блоки оголовков СТК-1
73 | Блоки портальных оголовков железобетонные, объем до 1,5 м3, бетон В15, расход арматуры от 50 до 100 кг/м3 | м3 | 3.78 |  | л.61-62 Том 4.1, см. лист 61 62 |  |  | Блоки портальных оголовков железобетонные, объем до 1,5 м3, бетон В15, расход арматуры от 50 до 100 кг/м3
74 | Устройство гидроизоляции опор мостов и труб: обмазочной битумной мастикой двухслойной | 1 м2 | 91.17 |  | л.61-62 Том 4.1, см. лист 61 62 |  |  | Устройство гидроизоляции опор мостов и труб: обмазочной битумной мастикой двухслойной
75 | Битум нефтяной дорожный БНД 75/35 | т | 0.41 |  | л.61-62 Том 4.1, см. лист 61 62 |  |  | Битум нефтяной дорожный БНД 75/35
76 | Устройство гидроизоляции тела и оголовков трубы: оклеечной (2 слоя) | 1 м2 | 12.12 |  | л.61-62 Том 4.1, см. лист 61 62 |  |  | Устройство гидроизоляции тела и оголовков трубы: оклеечной (2 слоя)
77 | Битум нефтяной дорожный БНД 75/35 | т | 0.082 |  | л.61-62 Том 4.1, см. лист 61 62 |  |  | Битум нефтяной дорожный БНД 75/35
78 | Ткань стеклянная А-1, для гидроизоляции проезжей части мостов | м2 | 32.724 |  | л.61-62 Том 4.1, см. лист 61 62 |  |  | Ткань стеклянная А-1, для гидроизоляции проезжей части мостов
79 | Рытье котлована экскаватором 0,25м3 с учетом глубины промерзания | 1 м3 | 60 |  | л.61-62 Том 4.1, см. лист 61 62 |  |  | Рытье котлована экскаватором 0,25м3 с учетом глубины промерзания
80 | Доработка вручную с учетом заглубления доработка в отвал гр. IIгр. | 1 м3 | 6 |  | л.61-62 Том 4.1, см. лист 61 62 |  |  | Доработка вручную с учетом заглубления доработка в отвал гр. IIгр.
81 | Устройство подушек под фундаменты опор мостов: щебеночных | 1 м3 | 0.42 |  | л.61-62 Том 4.1, см. лист 61 62 |  |  | Устройство подушек под фундаменты опор мостов: щебеночных
82 | Щебень из плотных горных пород для дорожного строительства М 400, фракция 22,4-31,5 мм | м3 | 0.5838 |  | л.61-62 Том 4.1, см. лист 61 62 |  |  | Щебень из плотных горных пород для дорожного строительства М 400, фракция 22,4-31,5 мм
83 | Перевозка щебня на расстояние 72км | 1т груза | 0.93408 |  | л.61-62 Том 4.1, см. лист 61 62 |  |  | Перевозка щебня на расстояние 72км
84 | Устройство подушек под фундаменты опор мостов: песчано-щебеночных | 1 м3 | 11.46 |  | л.61-62 Том 4.1, см. лист 61 62 |  |  | Устройство подушек под фундаменты опор мостов: песчано-щебеночных
85 | Щебень из плотных горных пород для дорожного строительства М 400, фракция 22,4-31,5 мм | м3 | 12.7206 |  | л.61-62 Том 4.1, см. лист 61 62 |  |  | Щебень из плотных горных пород для дорожного строительства М 400, фракция 22,4-31,5 мм
86 | Перевозка щебня на расстояние 72км | 1т груза | 20.353 |  | л.61-62 Том 4.1, см. лист 61 62 |  |  | Перевозка щебня на расстояние 72км
87 | Засыпка траншей и котлованов с перемещением грунта до 5 м бульдозерами мощностью: 96 кВт (130 л.с.), группа грунтов 2 | 1 м3 | 46 |  | л.61-62 Том 4.1, см. лист 61 62 |  |  | Засыпка траншей и котлованов с перемещением грунта до 5 м бульдозерами мощностью: 96 кВт (130 л.с.), группа грунтов 2
88 | Засыпка вручную траншей, пазух котлованов и ям, группа грунтов: 1 | 1 м3 | 5 |  | л.61-62 Том 4.1, см. лист 61 62 |  |  | Засыпка вручную траншей, пазух котлованов и ям, группа грунтов: 1
Комментарий: Укрепительные работы л.61-62 Том 4.1
89 | Разработка грунта в отвал в котлованах объемом до 1000 м3 экскаваторами с ковшом вместимостью 0,25 м3, группа грунтов: 2 | 1 м3 | 51 |  | л.61-62 Том 4.1, см. лист 61 62 |  |  | Разработка грунта в отвал в котлованах объемом до 1000 м3 экскаваторами с ковшом вместимостью 0,25 м3, группа грунтов: 2
90 | Планировка площадей: механизированным способом, группа грунтов 2 | 1 м2 | 84 |  | л.61-62 Том 4.1, см. лист 61 62 |  |  | Планировка площадей: механизированным способом, группа грунтов 2
91 | Устройство подстилающих и выравнивающих слоев оснований: из щебня | 1 м3 | 8.4 |  | л.61-62 Том 4.1, см. лист 61 62 |  |  | Устройство подстилающих и выравнивающих слоев оснований: из щебня
92 | Щебень из плотных горных пород для дорожного строительства М 400, фракция 22,4-31,5 мм | м3 | 10.584 |  | л.61-62 Том 4.1, см. лист 61 62 |  |  | Щебень из плотных горных пород для дорожного строительства М 400, фракция 22,4-31,5 мм
93 | Перевозка щебня на расстояние 72км | 1т груза | 16.9344 |  | л.61-62 Том 4.1, см. лист 61 62 |  |  | Перевозка щебня на расстояние 72км
94 | Устройство каменной наброски или призмы | 1 м3 | 42 |  | л.61-62 Том 4.1, см. лист 61 62 |  |  | Устройство каменной наброски или призмы
95 | Камни булыжные | м3 | 42.42 |  | л.61-62 Том 4.1, см. лист 61 62
Комментарий: Ремонт существующей ж/бетонной трубы Д- 1,4м на съезде ПК 55+33 справа с нормальным входным звеном на фундаменте тип 3 л.61-62 Том 4.1 | [6 empty] | Комментарий: Ремонт существующей ж/бетонной трубы Д- 1,4м на съезде ПК 55+33 справа с нормальным входным звеном на фундаменте тип 3 л.61-62 Том 4.1
96 | Расчистка русла и лотка оголовков от наносного грунта вручную | 1 м3 | 9 |  | л.61-62 Том 4.1, см. лист 61 62 |  |  | Расчистка русла и лотка оголовков от наносного грунта вручную
97 | Демонтаж существующего звена трубы Д-1.40м Бетон В-30 | м3 | 1.8 |  | л.61-62 Том 4.1, см. лист 61 62 |  |  | Демонтаж существующего звена трубы Д-1.40м Бетон В-30
98 | Рытье котлована экскаватором 0,25м3 с учетом глубины промерзания группа грунтов 2 | 1 м3 | 65 |  | л.61-62 Том 4.1, см. лист 61 62 |  |  | Рытье котлована экскаватором 0,25м3 с учетом глубины промерзания группа грунтов 2
99 | Доработка вручную с учетом заглубления доработка в отвал гр. IIгр. | 1 м3 | 7 |  | л.61-62 Том 4.1, см. лист 61 62 |  |  | Доработка вручную с учетом заглубления доработка в отвал гр. IIгр.
100 | Устройство подушек под фундаменты опор мостов: щебеночных | 1 м3 | 7.2 |  | л.61-62 Том 4.1, см. лист 61 62 |  |  | Устройство подушек под фундаменты опор мостов: щебеночных
101 | Щебень из плотных горных пород для дорожного строительства М 400, фракция 22,4-31,5 мм | м3 | 10.008 |  | л.61-62 Том 4.1, см. лист 61 62 |  |  | Щебень из плотных горных пород для дорожного строительства М 400, фракция 22,4-31,5 мм
102 | Перевозка щебня на расстояние 72км | 1т груза | 16.0128 |  | л.61-62 Том 4.1, см. лист 61 62 |  |  | Перевозка щебня на расстояние 72км
103 | Устройство подушек под фундаменты опор мостов: песчано-щебеночных | 1 м3 | 37.2 |  | л.61-62 Том 4.1, см. лист 61 62 |  |  | Устройство подушек под фундаменты опор мостов: песчано-щебеночных
104 | Щебень из плотных горных пород для дорожного строительства М 400, фракция 22,4-31,5 мм | м3 | 41.292 |  | л.61-62 Том 4.1, см. лист 61 62 |  |  | Щебень из плотных горных пород для дорожного строительства М 400, фракция 22,4-31,5 мм
105 | Перевозка щебня на расстояние 72км | 1т груза | 66.0672 |  | л.61-62 Том 4.1, см. лист 61 62 |  |  | Перевозка щебня на расстояние 72км
106 | Устройство монолитного бетонного фундамента В 20; F 200; W6 | 1 м3 | 2 |  | л.61-62 Том 4.1, см. лист 61 62 |  |  | Устройство монолитного бетонного фундамента В 20; F 200; W6
107 | Смеси бетонные тяжелого бетона (БСТ) на щебне из гравия, класс В20, F(1)150, W6 | м3 | 2.04 |  | л.61-62 Том 4.1, см. лист 61 62 |  |  | Смеси бетонные тяжелого бетона (БСТ) на щебне из гравия, класс В20, F(1)150, W6
108 | Монтаж звена трубы Д-1,40м В-30 без стоимости материала | м3 | 1.8 |  | л.61-62 Том 4.1, см. лист 61 62 |  |  | Монтаж звена трубы Д-1,40м В-30 без стоимости материала
109 | Сооружение оголовков круглых водопропускных труб одноочковых отверстием: 1-2 м / Блоки оголовков / Стена портальная СТК7 | м3 | 3.14 |  | л.61-62 Том 4.1, см. лист 61 62 |  |  | Сооружение оголовков круглых водопропускных труб одноочковых отверстием: 1-2 м / Блоки оголовков / Стена портальная СТК7
110 | Смеси бетонные тяжелого бетона (БСТ) для гидротехнических сооружений на щебне из гравия, класс В20, F(1)150, W6 | м3 | 0.6594 |  | л.61-62 Том 4.1, см. лист 61 62 |  |  | Смеси бетонные тяжелого бетона (БСТ) для гидротехнических сооружений на щебне из гравия, класс В20, F(1)150, W6
111 | Блоки портальных оголовков железобетонные, объем до 1,5 м3, бетон В15, расход арматуры от 50 до 100 кг/м3 | м3 | 3.14 |  | л.61-62 Том 4.1, см. лист 61 62 |  |  | Блоки портальных оголовков железобетонные, объем до 1,5 м3, бетон В15, расход арматуры от 50 до 100 кг/м3
112 | Сооружение оголовков круглых водопропускных труб одноочковых отверстием: 1-2 м / Блоки оголовков / Стена портальная СТК12л(п) | м3 | 6.68 |  | л.61-62 Том 4.1, см. лист 61 62 |  |  | Сооружение оголовков круглых водопропускных труб одноочковых отверстием: 1-2 м / Блоки оголовков / Стена портальная СТК12л(п)
113 | Смеси бетонные тяжелого бетона (БСТ) для гидротехнических сооружений на щебне из гравия, класс В20, F(1)150, W6 | м3 | 1.4028 |  | л.61-62 Том 4.1, см. лист 61 62 |  |  | Смеси бетонные тяжелого бетона (БСТ) для гидротехнических сооружений на щебне из гравия, класс В20, F(1)150, W6
114 | Блоки портальных оголовков железобетонные, объем до 1,5 м3, бетон В15, расход арматуры от 50 до 100 кг/м3 | м3 | 6.68 |  | л.61-62 Том 4.1, см. лист 61 62 |  |  | Блоки портальных оголовков железобетонные, объем до 1,5 м3, бетон В15, расход арматуры от 50 до 100 кг/м3
115 | Устройство гидроизоляции опор мостов и труб: обмазочной битумной мастикой двухслойной | 1 м2 | 106.53 |  | л.61-62 Том 4.1, см. лист 61 62 |  |  | Устройство гидроизоляции опор мостов и труб: обмазочной битумной мастикой двухслойной
116 | Битум нефтяной дорожный БНД 75/35 | т | 0.48 |  | л.61-62 Том 4.1, см. лист 61 62 |  |  | Битум нефтяной дорожный БНД 75/35
117 | Устройство гидроизоляции тела и оголовков трубы: оклеечной (2 слоя) | 1 м2 | 21.35 |  | л.61-62 Том 4.1, см. лист 61 62 |  |  | Устройство гидроизоляции тела и оголовков трубы: оклеечной (2 слоя)
118 | Битум нефтяной дорожный БНД 75/35 | т | 0.15 |  | л.61-62 Том 4.1, см. лист 61 62 |  |  | Битум нефтяной дорожный БНД 75/35
119 | Ткань стеклянная А-1, для гидроизоляции проезжей части мостов | м2 | 57.645 |  | л.61-62 Том 4.1, см. лист 61 62 |  |  | Ткань стеклянная А-1, для гидроизоляции проезжей части мостов
120 | Засыпка траншей и котлованов с перемещением грунта до 5 м бульдозерами мощностью: 96 кВт (130 л.с.), группа грунтов 2 | 1 м3 | 22 |  | л.61-62 Том 4.1, см. лист 61 62 |  |  | Засыпка траншей и котлованов с перемещением грунта до 5 м бульдозерами мощностью: 96 кВт (130 л.с.), группа грунтов 2
121 | Засыпка вручную траншей, пазух котлованов и ям, группа грунтов: 1 | 1 м3 | 3 |  | л.61-62 Том 4.1, см. лист 61 62 |  |  | Засыпка вручную траншей, пазух котлованов и ям, группа грунтов: 1
Комментарий: Укрепительные работы
122 | Разработка грунта в отвал в котлованах объемом до 1000 м3 экскаваторами с ковшом вместимостью 0,25 м3, группа грунтов: 2 | 1 м3 | 46 |  | л.61-62 Том 4.1, см. лист 61 62 |  |  | Разработка грунта в отвал в котлованах объемом до 1000 м3 экскаваторами с ковшом вместимостью 0,25 м3, группа грунтов: 2
123 | Планировка площадей: механизированным способом, группа грунтов 2 | 1 м2 | 230 |  | л.61-62 Том 4.1, см. лист 61 62 |  |  | Планировка площадей: механизированным способом, группа грунтов 2
124 | Разработка грунта вручную в траншеях глубиной до 2 м без креплений с откосами, группа грунтов: 2 | 1 м3 | 5 |  | л.61-62 Том 4.1, см. лист 61 62 |  |  | Разработка грунта вручную в траншеях глубиной до 2 м без креплений с откосами, группа грунтов: 2
125 | Устройство подстилающих и выравнивающих слоев оснований: из щебня | 1 м3 | 8.9 |  | л.61-62 Том 4.1, см. лист 61 62 |  |  | Устройство подстилающих и выравнивающих слоев оснований: из щебня
126 | Щебень из плотных горных пород для дорожного строительства М 400, фракция 22,4-31,5 мм | м3 | 11.214 |  | л.61-62 Том 4.1, см. лист 61 62 |  |  | Щебень из плотных горных пород для дорожного строительства М 400, фракция 22,4-31,5 мм
127 | Перевозка щебня на расстояние 72км | 1т груза | 17.9424 |  | л.61-62 Том 4.1, см. лист 61 62 |  |  | Перевозка щебня на расстояние 72км
128 | Устройство каменной наброски или призмы | 1 м3 | 52 |  | л.61-62 Том 4.1, см. лист 61 62 |  |  | Устройство каменной наброски или призмы
129 | Камни булыжные | м3 | 52.52 |  | л.61-62 Том 4.1, см. лист 61 62
130 | Устройство упоров при укреплении откосов земляного полотна бетонными плитами: монолитных | 1 м | 5.5 |  | л.61-62 Том 4.1, см. лист 61 62 |  |  | Устройство упоров при укреплении откосов земляного полотна бетонными плитами: монолитных
131 | Щебень из плотных горных пород для строительных работ М 400, фракция 20-40 мм | м3 | 0.9405 |  | л.61-62 Том 4.1, см. лист 61 62 |  |  | Щебень из плотных горных пород для строительных работ М 400, фракция 20-40 мм
132 | Смеси бетонные тяжелого бетона (БСТ) на щебне из гравия, класс В20, F(1)150, W6 | м3 | 1.573 |  | л.61-62 Том 4.1, см. лист 61 62 |  |  | Смеси бетонные тяжелого бетона (БСТ) на щебне из гравия, класс В20, F(1)150, W6
| Составил: | Инженер |  |  | Лобашевский А.И.
[должность, подпись (инициалы, фамилия)]
| Проверил: | ГИП |  |  | Панферова Г.Н.
[должность, подпись (инициалы, фамилия)]

## Source
0 | Smeta.RU (495) 974-1589 |  | _VOR_ |  | 0 | 0 | 0 | Smeta.RU |  | 1 | 58486 | 10 | 12 | 0 | 0 | 3
86988599 | 86981895 | Пересечения и примыкания | Строительство автомобильной дороги Большое Шапово - МТФ в с.Подвязье в Рязанском районе Рязанской области | Основные обекты строительства | ЛС 02-01-05 | 46079 | Проект | Лобашевский А.И. | Инженер | Панферова Г.Н. | ГИП
1 | 4 | 0 | ВОР.Р1 | 1 | 0 | 8626 | 0 | 8626 | Раздел: Земляные работы |  | 0 |  |  |  | 0
1 | 17 | 0 | 1 | 1 | 0 | 8627 | 0 | 8626 | Срезка растительного грунта бульдозером 96кВт с перемещением на 20м группа грунтов 2 | 1 м3 | 2590 |  |  |  | 0
1 | 20 | 0 |  | 1 | 0 | 8628 | 8627 | 8626 |  |  | 0 |  |  |  | 86787331 | л.68 Том 4.1 | Том 4.1.pdf | 68
1 | 17 | 0 | 2 | 2 | 0 | 8629 | 0 | 8626 | Срезка существующей обочины бульдозером 96 кВт с перемещением в отвал на 20м грунт 2 группы | 1 м3 | 136 |  |  |  | 0
1 | 20 | 0 |  | 2 | 0 | 8630 | 8629 | 8626 |  |  | 0 |  |  |  | 86787331 | л.68 Том 4.1 | Том 4.1.pdf | 68
1 | 17 | 0 | 3 | 3 | 0 | 8631 | 0 | 8626 | Уплотнение основания насыпи пневмокатками 20-30 тн гр.2 гр. за 20 проходов слоем 20см по1 следу | 1 м3 | 1844 |  |  |  | 0
1 | 20 | 0 |  | 3 | 0 | 8632 | 8631 | 8626 |  |  | 0 |  |  |  | 86787331 | л.68 Том 4.1 | Том 4.1.pdf | 68
1 | 17 | 0 | 4 | 4 | 0 | 8633 | 0 | 8626 | Разработка грунта 2 группы бульдозером 96 кВт с перемещением до 20 м в отвал | 1 м3 | 828 |  |  |  | 0
1 | 20 | 0 |  | 4 | 0 | 8634 | 8633 | 8626 |  |  | 0 |  |  |  | 86787331 | л.68 Том 4.1 | Том 4.1.pdf | 68
1 | 17 | 0 | 5 | 5 | 0 | 8635 | 0 | 8626 | Разработка грунта экскаваторами с погрузкой на автомобили-самосвалы, вместимость ковша 0,65 (0,5-1) м3, группа грунтов: 2 | 1 м3 | 401 |  | с 0+00 на 17+08 |  | 0
1 | 20 | 0 |  | 5 | 0 | 8636 | 8635 | 8626 |  |  | 0 |  |  |  | 86787331 | л.68 Том 4.1 | Том 4.1.pdf | 68
1 | 17 | 0 | 6 | 6 | 0 | 8637 | 0 | 8626 | Перевозка грузов I класса автомобилями-самосвалами грузоподъемностью до 15 т по дорогам с усовершенствованным (асфальтобетонным, цементобетонным, железобетонным, обработанным органическим вяжущим) дорожным покрытием на расстояние 2 км | 1т груза | 657.64 |  |  |  | 0
1 | 20 | 0 |  | 6 | 0 | 8638 | 8637 | 8626 |  |  | 0 |  |  |  | 86787331 | л.68 Том 4.1 | Том 4.1.pdf | 68
1 | 17 | 0 | 7 | 7 | 0 | 8639 | 0 | 8626 | Разработка грунта экскаваторами с погрузкой на автомобили-самосвалы, вместимость ковша 0,65 (0,5-1) м3, группа грунтов: 2 | 1 м3 | 213 |  | с 0+00 на 30+74 |  | 0
1 | 20 | 0 |  | 7 | 0 | 8640 | 8639 | 8626 |  |  | 0 |  |  |  | 86787331 | л.68 Том 4.1 | Том 4.1.pdf | 68
1 | 17 | 0 | 8 | 8 | 0 | 8641 | 0 | 8626 | Перевозка грузов I класса автомобилями-самосвалами грузоподъемностью до 15 т по дорогам с усовершенствованным (асфальтобетонным, цементобетонным, железобетонным, обработанным органическим вяжущим) дорожным покрытием на расстояние 3 км | 1т груза | 349.32 |  |  |  | 0
1 | 20 | 0 |  | 8 | 0 | 8642 | 8641 | 8626 |  |  | 0 |  |  |  | 86787331 | л.68 Том 4.1 | Том 4.1.pdf | 68
1 | 17 | 0 | 9 | 9 | 0 | 8643 | 0 | 8626 | Разработка грунта экскаваторами с погрузкой на автомобили-самосвалы, вместимость ковша 0,65 (0,5-1) м3, группа грунтов: 2 | 1 м3 | 350 |  | с 52+74 на 44+85 |  | 0
1 | 20 | 0 |  | 9 | 0 | 8644 | 8643 | 8626 |  |  | 0 |  |  |  | 86787331 | л.68 Том 4.1 | Том 4.1.pdf | 68
1 | 17 | 0 | 10 | 10 | 0 | 8645 | 0 | 8626 | Перевозка грузов I класса автомобилями-самосвалами грузоподъемностью до 15 т по дорогам с усовершенствованным (асфальтобетонным, цементобетонным, железобетонным, обработанным органическим вяжущим) дорожным покрытием на расстояние 1 км | 1т груза | 574 |  |  |  | 0
1 | 20 | 0 |  | 10 | 0 | 8646 | 8645 | 8626 |  |  | 0 |  |  |  | 86787331 | л.68 Том 4.1 | Том 4.1.pdf | 68
1 | 17 | 0 | 11 | 11 | 0 | 8647 | 0 | 8626 | Разработка грунта 2гр бульдозером 96кВт в корыте с перемещением в насыпь на расстояние до20м | 1 м3 | 472 |  |  |  | 0
1 | 20 | 0 |  | 11 | 0 | 8648 | 8647 | 8626 |  |  | 0 |  |  |  | 86787331 | л.68 Том 4.1 | Том 4.1.pdf | 68
1 | 17 | 0 | 12 | 12 | 0 | 8649 | 0 | 8626 | Разработка грунта 2гр бульдозером 96кВт в корыте с перемещением в насыпь на расстояние до100м | 1 м3 | 138 |  |  |  | 0
1 | 20 | 0 |  | 12 | 0 | 8650 | 8649 | 8626 |  |  | 0 |  |  |  | 86787331 | л.68 Том 4.1 | Том 4.1.pdf | 68
1 | 17 | 0 | 13 | 13 | 0 | 8651 | 0 | 8626 | Песок природный для дорожного строительства II класс, мелкий, квадратные сита / для дорожной насыпи | м3 | 639 |  |  |  | 0
1 | 20 | 0 |  | 13 | 0 | 8652 | 8651 | 8626 |  |  | 0 |  |  |  | 86787331 | л.68 Том 4.1 | Том 4.1.pdf | 68
1 | 17 | 0 | 14 | 14 | 0 | 8653 | 0 | 8626 | Перевозка песка на расстоянии 32км | 1т груза | 1022.4 |  |  |  | 0
1 | 20 | 0 |  | 14 | 0 | 8654 | 8653 | 8626 |  |  | 0 |  |  |  | 86787331 | л.68 Том 4.1 | Том 4.1.pdf | 68
1 | 17 | 0 | 15 | 15 | 0 | 8655 | 0 | 8626 | Уплотнение насыпи пневмокатками 20-30т слоями 20см по одному следу за 20 проходов | 1 м3 | 1025 |  |  |  | 0
1 | 20 | 0 |  | 15 | 0 | 8656 | 8655 | 8626 |  |  | 0 |  |  |  | 86787331 | л.68 Том 4.1 | Том 4.1.pdf | 68
1 | 17 | 0 | 16 | 16 | 0 | 8657 | 0 | 8626 | Уплотнение насыпи пневмокатками 20-30т слоями 20см по одному следу за 20 проходов | 1 м3 | 1024 |  |  |  | 0
1 | 20 | 0 |  | 16 | 0 | 8658 | 8657 | 8626 |  |  | 0 |  |  |  | 86787331 | л.68 Том 4.1 | Том 4.1.pdf | 68
1 | 17 | 0 | 17 | 17 | 0 | 8659 | 0 | 8626 | Полив водой уплотняемого грунта насыпей | 1 м3 | 1024 |  |  |  | 0
1 | 20 | 0 |  | 17 | 0 | 8660 | 8659 | 8626 |  |  | 0 |  |  |  | 86787331 | л.68 Том 4.1 | Том 4.1.pdf | 68
1 | 17 | 0 | 18 | 18 | 0 | 8661 | 0 | 8626 | Планировка механизированным способом гр. 2 гр. верха земполотна. | 1 м2 | 7000 |  |  |  | 0
1 | 20 | 0 |  | 18 | 0 | 8662 | 8661 | 8626 |  |  | 0 |  |  |  | 86787331 | л.68 Том 4.1 | Том 4.1.pdf | 68
1 | 17 | 0 | 19 | 19 | 0 | 8663 | 0 | 8626 | Планировка механизированным способом гр. 2 гр. Обочин | 1 м2 | 711 |  |  |  | 0
1 | 20 | 0 |  | 19 | 0 | 8664 | 8663 | 8626 |  |  | 0 |  |  |  | 86787331 | л.68 Том 4.1 | Том 4.1.pdf | 68
1 | 17 | 0 | 20 | 20 | 0 | 8665 | 0 | 8626 | Планировка механизированным способом гр. 2 гр.откосов | 1 м2 | 3074 |  |  |  | 0
1 | 20 | 0 |  | 20 | 0 | 8666 | 8665 | 8626 |  |  | 0 |  |  |  | 86787331 | л.68 Том 4.1 | Том 4.1.pdf | 68
1 | 17 | 0 | 21 | 21 | 0 | 8667 | 0 | 8626 | Надвижка почвенно-растительного слоя грунта бульдозером 96 кВт до 20м | 1 м3 | 380 |  |  |  | 0
1 | 20 | 0 |  | 21 | 0 | 8668 | 8667 | 8626 |  |  | 0 |  |  |  | 86787331 | л.68 Том 4.1 | Том 4.1.pdf | 68
1 | 17 | 0 | 22 | 22 | 0 | 8669 | 0 | 8626 | Укрепление откосов земляных сооружений посевом многолетних трав: механизированным способом | 1 м2 | 3074 |  |  |  | 0
1 | 20 | 0 |  | 22 | 0 | 8670 | 8669 | 8626 |  |  | 0 |  |  |  | 86787331 | л.68 Том 4.1 | Том 4.1.pdf | 68
1 | 17 | 0 | 23 | 23 | 0 | 8671 | 0 | 8626 | Семена трав, овсяница | кг | 82.998 |  |  |  | 0
1 | 20 | 0 |  | 23 | 0 | 8672 | 8671 | 8626 |  |  | 0 |  |  |  | 86787331 | л.68 Том 4.1 | Том 4.1.pdf | 68
1 | 17 | 0 | 24 | 24 | 0 | 8673 | 0 | 8626 | Возвращение грунта 1 гр. бульдозером 96 кВт до 20м с разравниванием на месте | 1 м3 | 2210 |  |  |  | 0
1 | 20 | 0 |  | 24 | 0 | 8674 | 8673 | 8626 |  |  | 0 |  |  |  | 86787331 | л.68 Том 4.1 | Том 4.1.pdf | 68
1 | 4 | 0 | ВОР.Р2 | 2 | 0 | 8675 | 0 | 8675 | Раздел: Дорожная одежда |  | 0 |  |  |  | 0
1 | 17 | 0 | 25 | 25 | 0 | 8676 | 0 | 8675 | Устройство подстилающих и выравнивающих слоев оснований: из песка | 1 м3 | 1929 |  |  | Тип 1 л.68 Том 4.1 | 0
1 | 20 | 0 |  | 25 | 0 | 8677 | 8676 | 8675 |  |  | 0 |  |  |  | 86787331 | л.68 Том 4.1 | Том 4.1.pdf | 68
1 | 17 | 0 | 26 | 26 | 0 | 8678 | 0 | 8675 | Песок природный для дорожного строительства II класс, мелкий, квадратные сита | м3 | 2121.9 |  |  |  | 0
1 | 20 | 0 |  | 26 | 0 | 8679 | 8678 | 8675 |  |  | 0 |  |  |  | 86787331 | л.68 Том 4.1 | Том 4.1.pdf | 68
1 | 17 | 0 | 27 | 27 | 0 | 8680 | 0 | 8675 | Перевозка песка на расстоянии 32км | 1т груза | 3395.04 |  |  |  | 0
1 | 20 | 0 |  | 27 | 0 | 8681 | 8680 | 8675 |  |  | 0 |  |  |  | 86787331 | л.68 Том 4.1 | Том 4.1.pdf | 68
1 | 17 | 0 | 28 | 28 | 0 | 8682 | 0 | 8675 | Устройство прослойки из нетканого синтетического материала (НСМ) в земляном полотне: сплошной | 1 м2 | 4929 |  |  |  | 0
1 | 20 | 0 |  | 28 | 0 | 8683 | 8682 | 8675 |  |  | 0 |  |  |  | 86787331 | л.68 Том 4.1 | Том 4.1.pdf | 68
1 | 17 | 0 | 29 | 29 | 0 | 8684 | 0 | 8675 | Геополотно тканое полипропиленовое, прочность при продольном/поперечном растяжении 80/80 кН/м, поверхностная плотность 410±10% г/м2 | м2 | 4929 |  | Геоспан ТН 80 |  | 0
1 | 20 | 0 |  | 29 | 0 | 8685 | 8684 | 8675 |  |  | 0 |  |  |  | 86787331 | л.68 Том 4.1 | Том 4.1.pdf | 68
1 | 17 | 0 | 30 | 30 | 0 | 8686 | 0 | 8675 | Устройство оснований толщиной 18 см из щебня при укатке каменных материалов с пределом прочности на сжатие до 68,6 МПа (700 кгс/см2): нижнего слоя двухслойных | 1 м2 | 4659 |  |  |  | 0
1 | 20 | 0 |  | 30 | 0 | 8687 | 8686 | 8675 |  |  | 0 |  |  |  | 86787331 | л.68 Том 4.1 | Том 4.1.pdf | 68
1 | 17 | 0 | 31 | 31 | 0 | 8688 | 0 | 8675 | Щебень из плотных горных пород для дорожного строительства М 400, фракция 45-63 мм | м3 | 1056.6612 |  |  |  | 0
1 | 20 | 0 |  | 31 | 0 | 8689 | 8688 | 8675 |  |  | 0 |  |  |  | 86787331 | л.68 Том 4.1 | Том 4.1.pdf | 68
1 | 17 | 0 | 32 | 32 | 0 | 8690 | 0 | 8675 | Устройство оснований толщиной 18 см из щебня при укатке каменных материалов с пределом прочности на сжатие до 68,6 МПа (700 кгс/см2): верхнего слоя двухслойных | 1 м2 | 4408 |  |  |  | 0
1 | 20 | 0 |  | 32 | 0 | 8691 | 8690 | 8675 |  |  | 0 |  |  |  | 86787331 | л.68 Том 4.1 | Том 4.1.pdf | 68
1 | 17 | 0 | 33 | 33 | 0 | 8692 | 0 | 8675 | Щебень из плотных горных пород для дорожного строительства М 400, фракция 45-63 мм | м3 | 999.7344 |  |  |  | 0
1 | 20 | 0 |  | 33 | 0 | 8693 | 8692 | 8675 |  |  | 0 |  |  |  | 86787331 | л.68 Том 4.1 | Том 4.1.pdf | 68
1 | 17 | 0 | 34 | 34 | 0 | 8694 | 0 | 8675 | Щебень из плотных горных пород для дорожного строительства М 400, фракция 11,2-16 мм | м3 | 66.12 |  |  |  | 0
1 | 20 | 0 |  | 34 | 0 | 8695 | 8694 | 8675 |  |  | 0 |  |  |  | 86787331 | л.68 Том 4.1 | Том 4.1.pdf | 68
1 | 17 | 0 | 35 | 35 | 0 | 8696 | 0 | 8675 | Перевозка щебня на расстояние 72км | 1т груза | 3396.025 |  |  |  | 0
1 | 20 | 0 |  | 35 | 0 | 8697 | 8696 | 8675 |  |  | 0 |  |  |  | 86787331 | л.68 Том 4.1 | Том 4.1.pdf | 68
1 | 17 | 0 | 36 | 36 | 0 | 8698 | 0 | 8675 | Подгрунтовочные работы путем розлива битумной эмульсии с применением автогудронатора | т | 3.104 |  |  |  | 0
1 | 20 | 0 |  | 36 | 0 | 8699 | 8698 | 8675 |  |  | 0 |  |  |  | 86787331 | л.68 Том 4.1 | Том 4.1.pdf | 68
1 | 17 | 0 | 37 | 37 | 0 | 8700 | 0 | 8675 | Эмульсия битумно-катионная ЭБДК Б | т | 3.1971 |  |  |  | 0
1 | 20 | 0 |  | 37 | 0 | 8701 | 8700 | 8675 |  |  | 0 |  |  |  | 86787331 | л.68 Том 4.1 | Том 4.1.pdf | 68
1 | 17 | 0 | 38 | 38 | 0 | 8702 | 0 | 8675 | Устройство покрытия из горячих асфальтобетонных смесей асфальтоукладчиками второго типоразмера, толщина слоя 6 см / Нижний слой | 1 м2 | 3880 |  |  |  | 0
1 | 20 | 0 |  | 38 | 0 | 8703 | 8702 | 8675 |  |  | 0 |  |  |  | 86787331 | л.68 Том 4.1 | Том 4.1.pdf | 68
1 | 17 | 0 | 39 | 39 | 0 | 8704 | 0 | 8675 | Битум нефтяной дорожный БНД 70/100 | т | 0.03104 |  |  |  | 0
1 | 20 | 0 |  | 39 | 0 | 8705 | 8704 | 8675 |  |  | 0 |  |  |  | 86787331 | л.68 Том 4.1 | Том 4.1.pdf | 68
1 | 17 | 0 | 40 | 40 | 0 | 8706 | 0 | 8675 | Смеси асфальтобетонные А 16 НН на БНД | т | 558.8364 |  |  |  | 0
1 | 20 | 0 |  | 40 | 0 | 8707 | 8706 | 8675 |  |  | 0 |  |  |  | 86787331 | л.68 Том 4.1 | Том 4.1.pdf | 68
1 | 17 | 0 | 41 | 41 | 0 | 8708 | 0 | 8675 | Подгрунтовочные работы путем розлива битумной эмульсии с применением автогудронатора | т | 1.552 |  |  |  | 0
1 | 20 | 0 |  | 41 | 0 | 8709 | 8708 | 8675 |  |  | 0 |  |  |  | 86787331 | л.68 Том 4.1 | Том 4.1.pdf | 68
1 | 17 | 0 | 42 | 42 | 0 | 8710 | 0 | 8675 | Эмульсия битумно-катионная ЭБДК Б | т | 1.5986 |  |  |  | 0
1 | 20 | 0 |  | 42 | 0 | 8711 | 8710 | 8675 |  |  | 0 |  |  |  | 86787331 | л.68 Том 4.1 | Том 4.1.pdf | 68
1 | 17 | 0 | 43 | 43 | 0 | 8712 | 0 | 8675 | Устройство покрытия из горячих асфальтобетонных смесей асфальтоукладчиками второго типоразмера, толщина слоя 4 см / Верхний слой слой | 1 м2 | 3880 |  |  |  | 0
1 | 20 | 0 |  | 43 | 0 | 8713 | 8712 | 8675 |  |  | 0 |  |  |  | 86787331 | л.68 Том 4.1 | Том 4.1.pdf | 68
1 | 17 | 0 | 44 | 44 | 0 | 8714 | 0 | 8675 | Битум нефтяной дорожный БНД 70/100 | т | 0.01552 |  |  |  | 0
1 | 20 | 0 |  | 44 | 0 | 8715 | 8714 | 8675 |  |  | 0 |  |  |  | 86787331 | л.68 Том 4.1 | Том 4.1.pdf | 68
1 | 17 | 0 | 45 | 45 | 0 | 8716 | 0 | 8675 | Смеси асфальтобетонные А 16 ВН на БНД | т | 372.5964 |  |  |  | 0
1 | 20 | 0 |  | 45 | 0 | 8717 | 8716 | 8675 |  |  | 0 |  |  |  | 86787331 | л.68 Том 4.1 | Том 4.1.pdf | 68
1 | 17 | 0 | 46 | 46 | 0 | 8718 | 0 | 8675 | Укрепление обочин щебнем толщиной 10см | 1 м2 | 1458 |  |  | Укрепление обочин л.68 Том 4.1 | 0
1 | 20 | 0 |  | 46 | 0 | 8719 | 8718 | 8675 |  |  | 0 |  |  |  | 86787331 | л.68 Том 4.1 | Том 4.1.pdf | 68
1 | 17 | 0 | 47 | 47 | 0 | 8720 | 0 | 8675 | Щебень из плотных горных пород для дорожного строительства М 400, фракция 22,4-31,5 мм | м3 | 180.792 |  |  |  | 0
1 | 20 | 0 |  | 47 | 0 | 8721 | 8720 | 8675 |  |  | 0 |  |  |  | 86787331 | л.68 Том 4.1 | Том 4.1.pdf | 68
1 | 17 | 0 | 48 | 48 | 0 | 8722 | 0 | 8675 | Укрепление обочин щебнем толщиной 15см | 1 м2 | 98 |  |  |  | 0
1 | 20 | 0 |  | 48 | 0 | 8723 | 8722 | 8675 |  |  | 0 |  |  |  | 86787331 | л.68 Том 4.1 | Том 4.1.pdf | 68
1 | 17 | 0 | 49 | 49 | 0 | 8724 | 0 | 8675 | Щебень из плотных горных пород для дорожного строительства М 400, фракция 22,4-31,5 мм | м3 | 18.228 |  |  |  | 0
1 | 20 | 0 |  | 49 | 0 | 8725 | 8724 | 8675 |  |  | 0 |  |  |  | 86787331 | л.68 Том 4.1 | Том 4.1.pdf | 68
1 | 17 | 0 | 50 | 50 | 0 | 8726 | 0 | 8675 | Перевозка щебня на расстояние 72км | 1т груза | 278.628 |  |  |  | 0
1 | 20 | 0 |  | 50 | 0 | 8727 | 8726 | 8675 |  |  | 0 |  |  |  | 86787331 | л.68 Том 4.1 | Том 4.1.pdf | 68
1 | 17 | 0 | 51 | 51 | 0 | 8728 | 0 | 8675 | Укрепление внешней стороны обочин с засевом трав шириной 0,5 м | 1 м2 | 711 |  |  |  | 0
1 | 20 | 0 |  | 51 | 0 | 8729 | 8728 | 8675 |  |  | 0 |  |  |  | 86787331 | л.68 Том 4.1 | Том 4.1.pdf | 68
1 | 17 | 0 | 52 | 52 | 0 | 8730 | 0 | 8675 | Семена трав, овсяница | кг | 19.197 |  |  |  | 0
1 | 20 | 0 |  | 52 | 0 | 8731 | 8730 | 8675 |  |  | 0 |  |  |  | 86787331 | л.68 Том 4.1 | Том 4.1.pdf | 68
1 | 17 | 0 | 53 | 53 | 0 | 8732 | 0 | 8675 | Полив посевов трав водой | 1 м2 | 711 |  |  |  | 0
1 | 20 | 0 |  | 53 | 0 | 8733 | 8732 | 8675 |  |  | 0 |  |  |  | 86787331 | л.68 Том 4.1 | Том 4.1.pdf | 68
1 | 17 | 0 | 54 | 54 | 0 | 8734 | 0 | 8675 | Укрепление торца съезда щебеночной призмой Нср.0,15м | 1 м3 | 52.62 |  |  |  | 0
1 | 20 | 0 |  | 54 | 0 | 8735 | 8734 | 8675 |  |  | 0 |  |  |  | 86787331 | л.68 Том 4.1 | Том 4.1.pdf | 68
1 | 17 | 0 | 55 | 55 | 0 | 8736 | 0 | 8675 | Щебень из плотных горных пород для дорожного строительства М 400, фракция 22,4-31,5 мм | м3 | 65.2488 |  |  |  | 0
1 | 20 | 0 |  | 55 | 0 | 8737 | 8736 | 8675 |  |  | 0 |  |  |  | 86787331 | л.68 Том 4.1 | Том 4.1.pdf | 68
1 | 17 | 0 | 56 | 56 | 0 | 8738 | 0 | 8675 | Перевозка щебня на расстояние 72км | 1т груза | 91.3483 |  |  |  | 0
1 | 20 | 0 |  | 56 | 0 | 8739 | 8738 | 8675 |  |  | 0 |  |  |  | 86787331 | л.68 Том 4.1 | Том 4.1.pdf | 68
1 | 17 | 0 | 57 | 57 | 0 | 8740 | 0 | 8675 | Исправление профиля существующего покрытия с добавлением нового материала | 1 м2 | 295 |  |  | Тип 2 ПК 0+00 | 0
1 | 20 | 0 |  | 57 | 0 | 8741 | 8740 | 8675 |  |  | 0 |  |  |  | 86787331 | л.68 Том 4.1 | Том 4.1.pdf | 68
1 | 17 | 0 | 58 | 58 | 0 | 8742 | 0 | 8675 | Щебень из плотных горных пород для дорожного строительства М 400, фракция 22,4-31,5 мм | м3 | 44 |  |  |  | 0
1 | 20 | 0 |  | 58 | 0 | 8743 | 8742 | 8675 |  |  | 0 |  |  |  | 86787331 | л.68 Том 4.1 | Том 4.1.pdf | 68
1 | 17 | 0 | 59 | 59 | 0 | 8744 | 0 | 8675 | Перевозка щебня на расстояние 72км | 1т груза | 61.6 |  |  |  | 0
1 | 20 | 0 |  | 59 | 0 | 8745 | 8744 | 8675 |  |  | 0 |  |  |  | 86787331 | л.68 Том 4.1 | Том 4.1.pdf | 68
1 | 17 | 0 | 60 | 60 | 0 | 8746 | 0 | 8675 | Подгрунтовочные работы путем розлива битумной эмульсии с применением автогудронатора | т | 0.236 |  |  |  | 0
1 | 20 | 0 |  | 60 | 0 | 8747 | 8746 | 8675 |  |  | 0 |  |  |  | 86787331 | л.68 Том 4.1 | Том 4.1.pdf | 68
1 | 17 | 0 | 61 | 61 | 0 | 8748 | 0 | 8675 | Эмульсия битумно-катионная ЭБДК Б | т | 0.24308 |  |  |  | 0
1 | 20 | 0 |  | 61 | 0 | 8749 | 8748 | 8675 |  |  | 0 |  |  |  | 86787331 | л.68 Том 4.1 | Том 4.1.pdf | 68
1 | 17 | 0 | 62 | 62 | 0 | 8750 | 0 | 8675 | Устройство покрытия из горячих асфальтобетонных смесей асфальтоукладчиками второго типоразмера, толщина слоя 6 см / Нижний слой | 1 м2 | 295 |  |  |  | 0
1 | 20 | 0 |  | 62 | 0 | 8751 | 8750 | 8675 |  |  | 0 |  |  |  | 86787331 | л.68 Том 4.1 | Том 4.1.pdf | 68
1 | 17 | 0 | 63 | 63 | 0 | 8752 | 0 | 8675 | Битум нефтяной дорожный БНД 70/100 | т | 0.00236 |  |  |  | 0
1 | 20 | 0 |  | 63 | 0 | 8753 | 8752 | 8675 |  |  | 0 |  |  |  | 86787331 | л.68 Том 4.1 | Том 4.1.pdf | 68
1 | 17 | 0 | 64 | 64 | 0 | 8754 | 0 | 8675 | Смеси асфальтобетонные А 16 НН на БНД | т | 42.4888 |  |  |  | 0
1 | 20 | 0 |  | 64 | 0 | 8755 | 8754 | 8675 |  |  | 0 |  |  |  | 86787331 | л.68 Том 4.1 | Том 4.1.pdf | 68
1 | 17 | 0 | 65 | 65 | 0 | 8756 | 0 | 8675 | Подгрунтовочные работы путем розлива битумной эмульсии с применением автогудронатора | т | 0.118 |  |  |  | 0
1 | 20 | 0 |  | 65 | 0 | 8757 | 8756 | 8675 |  |  | 0 |  |  |  | 86787331 | л.68 Том 4.1 | Том 4.1.pdf | 68
1 | 17 | 0 | 66 | 66 | 0 | 8758 | 0 | 8675 | Эмульсия битумно-катионная ЭБДК Б | т | 0.12154 |  |  |  | 0
1 | 20 | 0 |  | 66 | 0 | 8759 | 8758 | 8675 |  |  | 0 |  |  |  | 86787331 | л.68 Том 4.1 | Том 4.1.pdf | 68
1 | 17 | 0 | 67 | 67 | 0 | 8760 | 0 | 8675 | Устройство покрытия из горячих асфальтобетонных смесей асфальтоукладчиками второго типоразмера, толщина слоя 4 см / Верхний слой | 1 м2 | 295 |  |  |  | 0
1 | 20 | 0 |  | 67 | 0 | 8761 | 8760 | 8675 |  |  | 0 |  |  |  | 86787331 | л.68 Том 4.1 | Том 4.1.pdf | 68
1 | 17 | 0 | 68 | 68 | 0 | 8762 | 0 | 8675 | Битум нефтяной дорожный БНД 70/100 | т | 0.00118 |  |  |  | 0
1 | 20 | 0 |  | 68 | 0 | 8763 | 8762 | 8675 |  |  | 0 |  |  |  | 86787331 | л.68 Том 4.1 | Том 4.1.pdf | 68
1 | 17 | 0 | 69 | 69 | 0 | 8764 | 0 | 8675 | Смеси асфальтобетонные А 16 ВН на БНД | т | 28.3288 |  |  |  | 0
1 | 20 | 0 |  | 69 | 0 | 8765 | 8764 | 8675 |  |  | 0 |  |  |  | 86787331 | л.68 Том 4.1 | Том 4.1.pdf | 68
1 | 4 | 0 | ВОР.Р3 | 3 | 0 | 8766 | 0 | 8766 | Раздел: Искусственные сооружения |  | 0 |  |  |  | 0
1 | 17 | 0 | 70 | 70 | 0 | 8767 | 0 | 8766 | Укладка звеньев одноочковых водопропускных железобетонных круглых труб под насыпями железных и автомобильных дорог, отверстия труб: 0,5 м, высота насыпи до 0/0,9 м / Труба 3Кр.1.100 | м3 | 4.5 |  |  | Водопропускная труба Д-0,5 м на съездах ПК 17+08 справа; ПК 30+74 справа; ПК 38+92 слева | 0
1 | 20 | 0 |  | 70 | 0 | 8768 | 8767 | 8766 |  |  | 0 |  |  |  | 86787331 | л.61-62 Том 4.1 | Том 4.1.pdf | 61 62
1 | 17 | 0 | 71 | 71 | 0 | 8769 | 0 | 8766 | Трубы водопропускные круглые железобетонные для железных и автомобильных дорог, бетон В30, расход арматуры от 50 до 100 кг/м3 | м3 | 4.5 |  |  |  | 0
1 | 20 | 0 |  | 71 | 0 | 8770 | 8769 | 8766 |  |  | 0 |  |  |  | 86787331 | л.61-62 Том 4.1 | Том 4.1.pdf | 61 62
1 | 17 | 0 | 72 | 72 | 0 | 8771 | 0 | 8766 | Сооружение оголовков круглых водопропускных труб одноочковых отверстием: 0,5 м / Блоки оголовков СТК-1 | м3 | 3.78 |  |  |  | 0
1 | 20 | 0 |  | 72 | 0 | 8772 | 8771 | 8766 |  |  | 0 |  |  |  | 86787331 | л.61-62 Том 4.1 | Том 4.1.pdf | 61 62
1 | 17 | 0 | 73 | 73 | 0 | 8773 | 0 | 8766 | Блоки портальных оголовков железобетонные, объем до 1,5 м3, бетон В15, расход арматуры от 50 до 100 кг/м3 | м3 | 3.78 |  |  |  | 0
1 | 20 | 0 |  | 73 | 0 | 8774 | 8773 | 8766 |  |  | 0 |  |  |  | 86787331 | л.61-62 Том 4.1 | Том 4.1.pdf | 61 62
1 | 17 | 0 | 74 | 74 | 0 | 8775 | 0 | 8766 | Устройство гидроизоляции опор мостов и труб: обмазочной битумной мастикой двухслойной | 1 м2 | 91.17 |  |  |  | 0
1 | 20 | 0 |  | 74 | 0 | 8776 | 8775 | 8766 |  |  | 0 |  |  |  | 86787331 | л.61-62 Том 4.1 | Том 4.1.pdf | 61 62
1 | 17 | 0 | 75 | 75 | 0 | 8777 | 0 | 8766 | Битум нефтяной дорожный БНД 75/35 | т | 0.41 |  |  |  | 0
1 | 20 | 0 |  | 75 | 0 | 8778 | 8777 | 8766 |  |  | 0 |  |  |  | 86787331 | л.61-62 Том 4.1 | Том 4.1.pdf | 61 62
1 | 17 | 0 | 76 | 76 | 0 | 8779 | 0 | 8766 | Устройство гидроизоляции тела и оголовков трубы: оклеечной (2 слоя) | 1 м2 | 12.12 |  |  |  | 0
1 | 20 | 0 |  | 76 | 0 | 8780 | 8779 | 8766 |  |  | 0 |  |  |  | 86787331 | л.61-62 Том 4.1 | Том 4.1.pdf | 61 62
1 | 17 | 0 | 77 | 77 | 0 | 8781 | 0 | 8766 | Битум нефтяной дорожный БНД 75/35 | т | 0.082 |  |  |  | 0
1 | 20 | 0 |  | 77 | 0 | 8782 | 8781 | 8766 |  |  | 0 |  |  |  | 86787331 | л.61-62 Том 4.1 | Том 4.1.pdf | 61 62
1 | 17 | 0 | 78 | 78 | 0 | 8783 | 0 | 8766 | Ткань стеклянная А-1, для гидроизоляции проезжей части мостов | м2 | 32.724 |  |  |  | 0
1 | 20 | 0 |  | 78 | 0 | 8784 | 8783 | 8766 |  |  | 0 |  |  |  | 86787331 | л.61-62 Том 4.1 | Том 4.1.pdf | 61 62
1 | 17 | 0 | 79 | 79 | 0 | 8785 | 0 | 8766 | Рытье котлована экскаватором 0,25м3 с учетом глубины промерзания | 1 м3 | 60 |  |  |  | 0
1 | 20 | 0 |  | 79 | 0 | 8786 | 8785 | 8766 |  |  | 0 |  |  |  | 86787331 | л.61-62 Том 4.1 | Том 4.1.pdf | 61 62
1 | 17 | 0 | 80 | 80 | 0 | 8787 | 0 | 8766 | Доработка вручную с учетом заглубления доработка в отвал гр. IIгр. | 1 м3 | 6 |  |  |  | 0
1 | 20 | 0 |  | 80 | 0 | 8788 | 8787 | 8766 |  |  | 0 |  |  |  | 86787331 | л.61-62 Том 4.1 | Том 4.1.pdf | 61 62
1 | 17 | 0 | 81 | 81 | 0 | 8789 | 0 | 8766 | Устройство подушек под фундаменты опор мостов: щебеночных | 1 м3 | 0.42 |  |  |  | 0
1 | 20 | 0 |  | 81 | 0 | 8790 | 8789 | 8766 |  |  | 0 |  |  |  | 86787331 | л.61-62 Том 4.1 | Том 4.1.pdf | 61 62
1 | 17 | 0 | 82 | 82 | 0 | 8791 | 0 | 8766 | Щебень из плотных горных пород для дорожного строительства М 400, фракция 22,4-31,5 мм | м3 | 0.5838 |  |  |  | 0
1 | 20 | 0 |  | 82 | 0 | 8792 | 8791 | 8766 |  |  | 0 |  |  |  | 86787331 | л.61-62 Том 4.1 | Том 4.1.pdf | 61 62
1 | 17 | 0 | 83 | 83 | 0 | 8793 | 0 | 8766 | Перевозка щебня на расстояние 72км | 1т груза | 0.93408 |  |  |  | 0
1 | 20 | 0 |  | 83 | 0 | 8794 | 8793 | 8766 |  |  | 0 |  |  |  | 86787331 | л.61-62 Том 4.1 | Том 4.1.pdf | 61 62
1 | 17 | 0 | 84 | 84 | 0 | 8795 | 0 | 8766 | Устройство подушек под фундаменты опор мостов: песчано-щебеночных | 1 м3 | 11.46 |  |  |  | 0
1 | 20 | 0 |  | 84 | 0 | 8796 | 8795 | 8766 |  |  | 0 |  |  |  | 86787331 | л.61-62 Том 4.1 | Том 4.1.pdf | 61 62
1 | 17 | 0 | 85 | 85 | 0 | 8797 | 0 | 8766 | Щебень из плотных горных пород для дорожного строительства М 400, фракция 22,4-31,5 мм | м3 | 12.7206 |  |  |  | 0
1 | 20 | 0 |  | 85 | 0 | 8798 | 8797 | 8766 |  |  | 0 |  |  |  | 86787331 | л.61-62 Том 4.1 | Том 4.1.pdf | 61 62
1 | 17 | 0 | 86 | 86 | 0 | 8799 | 0 | 8766 | Перевозка щебня на расстояние 72км | 1т груза | 20.353 |  |  |  | 0
1 | 20 | 0 |  | 86 | 0 | 8800 | 8799 | 8766 |  |  | 0 |  |  |  | 86787331 | л.61-62 Том 4.1 | Том 4.1.pdf | 61 62
1 | 17 | 0 | 87 | 87 | 0 | 8801 | 0 | 8766 | Засыпка траншей и котлованов с перемещением грунта до 5 м бульдозерами мощностью: 96 кВт (130 л.с.), группа грунтов 2 | 1 м3 | 46 |  |  |  | 0
1 | 20 | 0 |  | 87 | 0 | 8802 | 8801 | 8766 |  |  | 0 |  |  |  | 86787331 | л.61-62 Том 4.1 | Том 4.1.pdf | 61 62
1 | 17 | 0 | 88 | 88 | 0 | 8803 | 0 | 8766 | Засыпка вручную траншей, пазух котлованов и ям, группа грунтов: 1 | 1 м3 | 5 |  |  |  | 0
1 | 20 | 0 |  | 88 | 0 | 8804 | 8803 | 8766 |  |  | 0 |  |  |  | 86787331 | л.61-62 Том 4.1 | Том 4.1.pdf | 61 62
1 | 17 | 0 | 89 | 89 | 0 | 8805 | 0 | 8766 | Разработка грунта в отвал в котлованах объемом до 1000 м3 экскаваторами с ковшом вместимостью 0,25 м3, группа грунтов: 2 | 1 м3 | 51 |  |  | Укрепительные работы л.61-62 Том 4.1 | 0
1 | 20 | 0 |  | 89 | 0 | 8806 | 8805 | 8766 |  |  | 0 |  |  |  | 86787331 | л.61-62 Том 4.1 | Том 4.1.pdf | 61 62
1 | 17 | 0 | 90 | 90 | 0 | 8807 | 0 | 8766 | Планировка площадей: механизированным способом, группа грунтов 2 | 1 м2 | 84 |  |  |  | 0
1 | 20 | 0 |  | 90 | 0 | 8808 | 8807 | 8766 |  |  | 0 |  |  |  | 86787331 | л.61-62 Том 4.1 | Том 4.1.pdf | 61 62
1 | 17 | 0 | 91 | 91 | 0 | 8809 | 0 | 8766 | Устройство подстилающих и выравнивающих слоев оснований: из щебня | 1 м3 | 8.4 |  |  |  | 0
1 | 20 | 0 |  | 91 | 0 | 8810 | 8809 | 8766 |  |  | 0 |  |  |  | 86787331 | л.61-62 Том 4.1 | Том 4.1.pdf | 61 62
1 | 17 | 0 | 92 | 92 | 0 | 8811 | 0 | 8766 | Щебень из плотных горных пород для дорожного строительства М 400, фракция 22,4-31,5 мм | м3 | 10.584 |  |  |  | 0
1 | 20 | 0 |  | 92 | 0 | 8812 | 8811 | 8766 |  |  | 0 |  |  |  | 86787331 | л.61-62 Том 4.1 | Том 4.1.pdf | 61 62
1 | 17 | 0 | 93 | 93 | 0 | 8813 | 0 | 8766 | Перевозка щебня на расстояние 72км | 1т груза | 16.9344 |  |  |  | 0
1 | 20 | 0 |  | 93 | 0 | 8814 | 8813 | 8766 |  |  | 0 |  |  |  | 86787331 | л.61-62 Том 4.1 | Том 4.1.pdf | 61 62
1 | 17 | 0 | 94 | 94 | 0 | 8815 | 0 | 8766 | Устройство каменной наброски или призмы | 1 м3 | 42 |  |  |  | 0
1 | 20 | 0 |  | 94 | 0 | 8816 | 8815 | 8766 |  |  | 0 |  |  |  | 86787331 | л.61-62 Том 4.1 | Том 4.1.pdf | 61 62
1 | 17 | 0 | 95 | 95 | 0 | 8817 | 0 | 8766 | Камни булыжные | м3 | 42.42 |  |  |  | 0
1 | 20 | 0 |  | 95 | 0 | 8818 | 8817 | 8766 |  |  | 0 |  |  |  | 86787331 | л.61-62 Том 4.1 | Том 4.1.pdf | 61 62
1 | 17 | 0 | 96 | 96 | 0 | 8819 | 0 | 8766 | Расчистка русла и лотка оголовков от наносного грунта вручную | 1 м3 | 9 |  |  | Ремонт существующей ж/бетонной трубы Д- 1,4м на съезде ПК 55+33 справа с нормальным входным звеном на фундаменте тип 3 л.61-62 Том 4.1 | 0
1 | 20 | 0 |  | 96 | 0 | 8820 | 8819 | 8766 |  |  | 0 |  |  |  | 86787331 | л.61-62 Том 4.1 | Том 4.1.pdf | 61 62
1 | 17 | 0 | 97 | 97 | 0 | 8821 | 0 | 8766 | Демонтаж существующего звена трубы Д-1.40м Бетон В-30 | м3 | 1.8 |  |  |  | 0
1 | 20 | 0 |  | 97 | 0 | 8822 | 8821 | 8766 |  |  | 0 |  |  |  | 86787331 | л.61-62 Том 4.1 | Том 4.1.pdf | 61 62
1 | 17 | 0 | 98 | 98 | 0 | 8823 | 0 | 8766 | Рытье котлована экскаватором 0,25м3 с учетом глубины промерзания группа грунтов 2 | 1 м3 | 65 |  |  |  | 0
1 | 20 | 0 |  | 98 | 0 | 8824 | 8823 | 8766 |  |  | 0 |  |  |  | 86787331 | л.61-62 Том 4.1 | Том 4.1.pdf | 61 62
1 | 17 | 0 | 99 | 99 | 0 | 8825 | 0 | 8766 | Доработка вручную с учетом заглубления доработка в отвал гр. IIгр. | 1 м3 | 7 |  |  |  | 0
1 | 20 | 0 |  | 99 | 0 | 8826 | 8825 | 8766 |  |  | 0 |  |  |  | 86787331 | л.61-62 Том 4.1 | Том 4.1.pdf | 61 62
1 | 17 | 0 | 100 | 100 | 0 | 8827 | 0 | 8766 | Устройство подушек под фундаменты опор мостов: щебеночных | 1 м3 | 7.2 |  |  |  | 0
1 | 20 | 0 |  | 100 | 0 | 8828 | 8827 | 8766 |  |  | 0 |  |  |  | 86787331 | л.61-62 Том 4.1 | Том 4.1.pdf | 61 62
1 | 17 | 0 | 101 | 101 | 0 | 8829 | 0 | 8766 | Щебень из плотных горных пород для дорожного строительства М 400, фракция 22,4-31,5 мм | м3 | 10.008 |  |  |  | 0
1 | 20 | 0 |  | 101 | 0 | 8830 | 8829 | 8766 |  |  | 0 |  |  |  | 86787331 | л.61-62 Том 4.1 | Том 4.1.pdf | 61 62
1 | 17 | 0 | 102 | 102 | 0 | 8831 | 0 | 8766 | Перевозка щебня на расстояние 72км | 1т груза | 16.0128 |  |  |  | 0
1 | 20 | 0 |  | 102 | 0 | 8832 | 8831 | 8766 |  |  | 0 |  |  |  | 86787331 | л.61-62 Том 4.1 | Том 4.1.pdf | 61 62
1 | 17 | 0 | 103 | 103 | 0 | 8833 | 0 | 8766 | Устройство подушек под фундаменты опор мостов: песчано-щебеночных | 1 м3 | 37.2 |  |  |  | 0
1 | 20 | 0 |  | 103 | 0 | 8834 | 8833 | 8766 |  |  | 0 |  |  |  | 86787331 | л.61-62 Том 4.1 | Том 4.1.pdf | 61 62
1 | 17 | 0 | 104 | 104 | 0 | 8835 | 0 | 8766 | Щебень из плотных горных пород для дорожного строительства М 400, фракция 22,4-31,5 мм | м3 | 41.292 |  |  |  | 0
1 | 20 | 0 |  | 104 | 0 | 8836 | 8835 | 8766 |  |  | 0 |  |  |  | 86787331 | л.61-62 Том 4.1 | Том 4.1.pdf | 61 62
1 | 17 | 0 | 105 | 105 | 0 | 8837 | 0 | 8766 | Перевозка щебня на расстояние 72км | 1т груза | 66.0672 |  |  |  | 0
1 | 20 | 0 |  | 105 | 0 | 8838 | 8837 | 8766 |  |  | 0 |  |  |  | 86787331 | л.61-62 Том 4.1 | Том 4.1.pdf | 61 62
1 | 17 | 0 | 106 | 106 | 0 | 8839 | 0 | 8766 | Устройство монолитного бетонного фундамента В 20; F 200; W6 | 1 м3 | 2 |  |  |  | 0
1 | 20 | 0 |  | 106 | 0 | 8840 | 8839 | 8766 |  |  | 0 |  |  |  | 86787331 | л.61-62 Том 4.1 | Том 4.1.pdf | 61 62
1 | 17 | 0 | 107 | 107 | 0 | 8841 | 0 | 8766 | Смеси бетонные тяжелого бетона (БСТ) на щебне из гравия, класс В20, F(1)150, W6 | м3 | 2.04 |  |  |  | 0
1 | 20 | 0 |  | 107 | 0 | 8842 | 8841 | 8766 |  |  | 0 |  |  |  | 86787331 | л.61-62 Том 4.1 | Том 4.1.pdf | 61 62
1 | 17 | 0 | 108 | 108 | 0 | 8843 | 0 | 8766 | Монтаж звена трубы Д-1,40м В-30 без стоимости материала | м3 | 1.8 |  |  |  | 0
1 | 20 | 0 |  | 108 | 0 | 8844 | 8843 | 8766 |  |  | 0 |  |  |  | 86787331 | л.61-62 Том 4.1 | Том 4.1.pdf | 61 62
1 | 17 | 0 | 109 | 109 | 0 | 8845 | 0 | 8766 | Сооружение оголовков круглых водопропускных труб одноочковых отверстием: 1-2 м / Блоки оголовков / Стена портальная СТК7 | м3 | 3.14 |  |  |  | 0
1 | 20 | 0 |  | 109 | 0 | 8846 | 8845 | 8766 |  |  | 0 |  |  |  | 86787331 | л.61-62 Том 4.1 | Том 4.1.pdf | 61 62
1 | 17 | 0 | 110 | 110 | 0 | 8847 | 0 | 8766 | Смеси бетонные тяжелого бетона (БСТ) для гидротехнических сооружений на щебне из гравия, класс В20, F(1)150, W6 | м3 | 0.6594 |  |  |  | 0
1 | 20 | 0 |  | 110 | 0 | 8848 | 8847 | 8766 |  |  | 0 |  |  |  | 86787331 | л.61-62 Том 4.1 | Том 4.1.pdf | 61 62
1 | 17 | 0 | 111 | 111 | 0 | 8849 | 0 | 8766 | Блоки портальных оголовков железобетонные, объем до 1,5 м3, бетон В15, расход арматуры от 50 до 100 кг/м3 | м3 | 3.14 |  |  |  | 0
1 | 20 | 0 |  | 111 | 0 | 8850 | 8849 | 8766 |  |  | 0 |  |  |  | 86787331 | л.61-62 Том 4.1 | Том 4.1.pdf | 61 62
1 | 17 | 0 | 112 | 112 | 0 | 8851 | 0 | 8766 | Сооружение оголовков круглых водопропускных труб одноочковых отверстием: 1-2 м / Блоки оголовков / Стена портальная СТК12л(п) | м3 | 6.68 |  |  |  | 0
1 | 20 | 0 |  | 112 | 0 | 8852 | 8851 | 8766 |  |  | 0 |  |  |  | 86787331 | л.61-62 Том 4.1 | Том 4.1.pdf | 61 62
1 | 17 | 0 | 113 | 113 | 0 | 8853 | 0 | 8766 | Смеси бетонные тяжелого бетона (БСТ) для гидротехнических сооружений на щебне из гравия, класс В20, F(1)150, W6 | м3 | 1.4028 |  |  |  | 0
1 | 20 | 0 |  | 113 | 0 | 8854 | 8853 | 8766 |  |  | 0 |  |  |  | 86787331 | л.61-62 Том 4.1 | Том 4.1.pdf | 61 62
1 | 17 | 0 | 114 | 114 | 0 | 8855 | 0 | 8766 | Блоки портальных оголовков железобетонные, объем до 1,5 м3, бетон В15, расход арматуры от 50 до 100 кг/м3 | м3 | 6.68 |  |  |  | 0
1 | 20 | 0 |  | 114 | 0 | 8856 | 8855 | 8766 |  |  | 0 |  |  |  | 86787331 | л.61-62 Том 4.1 | Том 4.1.pdf | 61 62
1 | 17 | 0 | 115 | 115 | 0 | 8857 | 0 | 8766 | Устройство гидроизоляции опор мостов и труб: обмазочной битумной мастикой двухслойной | 1 м2 | 106.53 |  |  |  | 0
1 | 20 | 0 |  | 115 | 0 | 8858 | 8857 | 8766 |  |  | 0 |  |  |  | 86787331 | л.61-62 Том 4.1 | Том 4.1.pdf | 61 62
1 | 17 | 0 | 116 | 116 | 0 | 8859 | 0 | 8766 | Битум нефтяной дорожный БНД 75/35 | т | 0.48 |  |  |  | 0
1 | 20 | 0 |  | 116 | 0 | 8860 | 8859 | 8766 |  |  | 0 |  |  |  | 86787331 | л.61-62 Том 4.1 | Том 4.1.pdf | 61 62
1 | 17 | 0 | 117 | 117 | 0 | 8861 | 0 | 8766 | Устройство гидроизоляции тела и оголовков трубы: оклеечной (2 слоя) | 1 м2 | 21.35 |  |  |  | 0
1 | 20 | 0 |  | 117 | 0 | 8862 | 8861 | 8766 |  |  | 0 |  |  |  | 86787331 | л.61-62 Том 4.1 | Том 4.1.pdf | 61 62
1 | 17 | 0 | 118 | 118 | 0 | 8863 | 0 | 8766 | Битум нефтяной дорожный БНД 75/35 | т | 0.15 |  |  |  | 0
1 | 20 | 0 |  | 118 | 0 | 8864 | 8863 | 8766 |  |  | 0 |  |  |  | 86787331 | л.61-62 Том 4.1 | Том 4.1.pdf | 61 62
1 | 17 | 0 | 119 | 119 | 0 | 8865 | 0 | 8766 | Ткань стеклянная А-1, для гидроизоляции проезжей части мостов | м2 | 57.645 |  |  |  | 0
1 | 20 | 0 |  | 119 | 0 | 8866 | 8865 | 8766 |  |  | 0 |  |  |  | 86787331 | л.61-62 Том 4.1 | Том 4.1.pdf | 61 62
1 | 17 | 0 | 120 | 120 | 0 | 8867 | 0 | 8766 | Засыпка траншей и котлованов с перемещением грунта до 5 м бульдозерами мощностью: 96 кВт (130 л.с.), группа грунтов 2 | 1 м3 | 22 |  |  |  | 0
1 | 20 | 0 |  | 120 | 0 | 8868 | 8867 | 8766 |  |  | 0 |  |  |  | 86787331 | л.61-62 Том 4.1 | Том 4.1.pdf | 61 62
1 | 17 | 0 | 121 | 121 | 0 | 8869 | 0 | 8766 | Засыпка вручную траншей, пазух котлованов и ям, группа грунтов: 1 | 1 м3 | 3 |  |  |  | 0
1 | 20 | 0 |  | 121 | 0 | 8870 | 8869 | 8766 |  |  | 0 |  |  |  | 86787331 | л.61-62 Том 4.1 | Том 4.1.pdf | 61 62
1 | 17 | 0 | 122 | 122 | 0 | 8871 | 0 | 8766 | Разработка грунта в отвал в котлованах объемом до 1000 м3 экскаваторами с ковшом вместимостью 0,25 м3, группа грунтов: 2 | 1 м3 | 46 |  |  | Укрепительные работы | 0
1 | 20 | 0 |  | 122 | 0 | 8872 | 8871 | 8766 |  |  | 0 |  |  |  | 86787331 | л.61-62 Том 4.1 | Том 4.1.pdf | 61 62
1 | 17 | 0 | 123 | 123 | 0 | 8873 | 0 | 8766 | Планировка площадей: механизированным способом, группа грунтов 2 | 1 м2 | 230 |  |  |  | 0
1 | 20 | 0 |  | 123 | 0 | 8874 | 8873 | 8766 |  |  | 0 |  |  |  | 86787331 | л.61-62 Том 4.1 | Том 4.1.pdf | 61 62
1 | 17 | 0 | 124 | 124 | 0 | 8875 | 0 | 8766 | Разработка грунта вручную в траншеях глубиной до 2 м без креплений с откосами, группа грунтов: 2 | 1 м3 | 5 |  |  |  | 0
1 | 20 | 0 |  | 124 | 0 | 8876 | 8875 | 8766 |  |  | 0 |  |  |  | 86787331 | л.61-62 Том 4.1 | Том 4.1.pdf | 61 62
1 | 17 | 0 | 125 | 125 | 0 | 8877 | 0 | 8766 | Устройство подстилающих и выравнивающих слоев оснований: из щебня | 1 м3 | 8.9 |  |  |  | 0
1 | 20 | 0 |  | 125 | 0 | 8878 | 8877 | 8766 |  |  | 0 |  |  |  | 86787331 | л.61-62 Том 4.1 | Том 4.1.pdf | 61 62
1 | 17 | 0 | 126 | 126 | 0 | 8879 | 0 | 8766 | Щебень из плотных горных пород для дорожного строительства М 400, фракция 22,4-31,5 мм | м3 | 11.214 |  |  |  | 0
1 | 20 | 0 |  | 126 | 0 | 8880 | 8879 | 8766 |  |  | 0 |  |  |  | 86787331 | л.61-62 Том 4.1 | Том 4.1.pdf | 61 62
1 | 17 | 0 | 127 | 127 | 0 | 8881 | 0 | 8766 | Перевозка щебня на расстояние 72км | 1т груза | 17.9424 |  |  |  | 0
1 | 20 | 0 |  | 127 | 0 | 8882 | 8881 | 8766 |  |  | 0 |  |  |  | 86787331 | л.61-62 Том 4.1 | Том 4.1.pdf | 61 62
1 | 17 | 0 | 128 | 128 | 0 | 8883 | 0 | 8766 | Устройство каменной наброски или призмы | 1 м3 | 52 |  |  |  | 0
1 | 20 | 0 |  | 128 | 0 | 8884 | 8883 | 8766 |  |  | 0 |  |  |  | 86787331 | л.61-62 Том 4.1 | Том 4.1.pdf | 61 62
1 | 17 | 0 | 129 | 129 | 0 | 8885 | 0 | 8766 | Камни булыжные | м3 | 52.52 |  |  |  | 0
1 | 20 | 0 |  | 129 | 0 | 8886 | 8885 | 8766 |  |  | 0 |  |  |  | 86787331 | л.61-62 Том 4.1 | Том 4.1.pdf | 61 62
1 | 17 | 0 | 130 | 130 | 0 | 8887 | 0 | 8766 | Устройство упоров при укреплении откосов земляного полотна бетонными плитами: монолитных | 1 м | 5.5 |  |  |  | 0
1 | 20 | 0 |  | 130 | 0 | 8888 | 8887 | 8766 |  |  | 0 |  |  |  | 86787331 | л.61-62 Том 4.1 | Том 4.1.pdf | 61 62
1 | 17 | 0 | 131 | 131 | 0 | 8889 | 0 | 8766 | Щебень из плотных горных пород для строительных работ М 400, фракция 20-40 мм | м3 | 0.9405 |  |  |  | 0
1 | 20 | 0 |  | 131 | 0 | 8890 | 8889 | 8766 |  |  | 0 |  |  |  | 86787331 | л.61-62 Том 4.1 | Том 4.1.pdf | 61 62
1 | 17 | 0 | 132 | 132 | 0 | 8891 | 0 | 8766 | Смеси бетонные тяжелого бетона (БСТ) на щебне из гравия, класс В20, F(1)150, W6 | м3 | 1.573 |  |  |  | 0
1 | 20 | 0 |  | 132 | 0 | 8892 | 8891 | 8766 |  |  | 0 |  |  |  | 86787331 | л.61-62 Том 4.1 | Том 4.1.pdf | 61 62