## ВОР ФГИС ЦС(7гр)
Smeta.RU (495) 974-1589
Строительство автомобильной дороги Большое Шапово - МТФ в с.Подвязье в Рязанском районе Рязанской области | [6 empty] | Строительство автомобильной дороги Большое Шапово - МТФ в с.Подвязье в Рязанском районе Рязанской области
(наименование стройки)
Основные обекты строительства
(наименование объекта капитального строительства)
Ведомость объемов работ
| Основание: | Проект
(наименование раздела (подраздела) проектной документации)
| Дата составления: | 2026-02-26
№ п/п | Наименование работ | Ед. изм. | Объем работ | Формула расчета объемов работ и расхода материалов | Ссылка на чертежи, спецификации в проектной документации | Дополнительная информация
1 | 2 | 3 | 4 | 5 | 6 | 7
Раздел: 1. Раздел: Новый раздел
1 | Укрепление откосов земляных сооружений посевом многолетних трав: механизированным способом | 1 м2 | 41963 |  | Проект Том 4.1., см. лист 52 53, см. лист 52 53 | Откосы |  | Укрепление откосов земляных сооружений посевом многолетних трав: механизированным способом
2 | Семена трав, овсяница | кг | 277 |  | Проект Том 4.1., см. лист 52 53, см. лист 52 53 |  |  | Семена трав, овсяница
3 | Укрепление откосов земляных сооружений посевом многолетних трав: механизированным способом | 1 м2 | 36 |  | Проект Том 4.1., см. лист 52 53, см. лист 52 53 | Откосы с тройным посевом |  | Укрепление откосов земляных сооружений посевом многолетних трав: механизированным способом | Откосы с тройным посевом
4 | Семена трав, овсяница | кг | 0.71 |  | Проект Том 4.1., см. лист 52 53, см. лист 52 53 |  |  | Семена трав, овсяница
5 | Укрепление кюветов земляных сооружений посевом многолетних трав: механизированным способом | 1 м2 | 7149 |  | Проект Том 4.1., см. лист 52 53, см. лист 52 53 |  |  | Укрепление кюветов земляных сооружений посевом многолетних трав: механизированным способом
6 | Семена трав, овсяница | кг | 47.18 |  | Проект Том 4.1., см. лист 52 53, см. лист 52 53 |  |  | Семена трав, овсяница
7 | Укрепление у подошвы насыпи земляных сооружений посевом многолетних трав: механизированным способом | 1 м2 | 4162 |  | Проект Том 4.1., см. лист 52 53, см. лист 52 53 |  |  | Укрепление у подошвы насыпи земляных сооружений посевом многолетних трав: механизированным способом
8 | Семена трав, овсяница | кг | 27.46 |  | Проект Том 4.1., см. лист 52 53, см. лист 52 53 |  |  | Семена трав, овсяница
9 | Укрепление дна кюветов щебнем h=10см М400 фр.22.4-31.5 мм расстояние до объекта 72км | 1 м3 | 14.1 |  | Проект Том 4.1., см. лист 52 53, см. лист 52 53 |  |  | Укрепление дна кюветов щебнем h=10см М400 фр.22.4-31.5 мм расстояние до объекта 72км
10 | Щебень из плотных горных пород для дорожного строительства М 400, фракция 22,4-31,5 мм | м3 | 17.484 |  | Проект Том 4.1., см. лист 52 53, см. лист 52 53 |  |  | Щебень из плотных горных пород для дорожного строительства М 400, фракция 22,4-31,5 мм
11 | Перевозка щебня на расстояние 72км | 1т груза | 24.4776 |  | Проект Том 4.1., см. лист 52 53, см. лист 52 53 |  |  | Перевозка щебня на расстояние 72км
| Составил: | Инженер |  |  | Лобашевский А.И.
[должность, подпись (инициалы, фамилия)]
| Проверил: | ГИП |  |  | Панферова Г.Н.
[должность, подпись (инициалы, фамилия)]

## Source
0 | Smeta.RU (495) 974-1589 |  | _VOR_ |  | 0 | 0 | 0 | Smeta.RU |  | 1 | 58486 | 10 | 12 | 0 | 0 | 3
86988600 | 86979631 | Укрепительные работы | Строительство автомобильной дороги Большое Шапово - МТФ в с.Подвязье в Рязанском районе Рязанской области | Основные обекты строительства | ЛС 02-01-02 | 46079 | Проект | Лобашевский А.И. | Инженер | Панферова Г.Н. | ГИП
1 | 4 | 0 | ВОР.Р1 | 1 | 0 | 8894 | 0 | 8894 | Раздел: Новый раздел |  | 0 |  |  |  | 0
1 | 17 | 0 | 1 | 1 | 0 | 8895 | 0 | 8894 | Укрепление откосов земляных сооружений посевом многолетних трав: механизированным способом | 1 м2 | 41963 |  | Откосы |  | 0
1 | 20 | 0 |  | 1 | 0 | 8896 | 8895 | 8894 |  |  | 0 |  |  |  | 86787331 | Проект Том 4.1., см. лист 52 53 | Том 4.1.pdf | 52 53
1 | 17 | 0 | 2 | 2 | 0 | 8897 | 0 | 8894 | Семена трав, овсяница | кг | 277 |  |  |  | 0
1 | 20 | 0 |  | 2 | 0 | 8898 | 8897 | 8894 |  |  | 0 |  |  |  | 86787331 | Проект Том 4.1., см. лист 52 53 | Том 4.1.pdf | 52 53
1 | 17 | 0 | 3 | 3 | 0 | 8899 | 0 | 8894 | Укрепление откосов земляных сооружений посевом многолетних трав: механизированным способом | 1 м2 | 36 |  | Откосы с тройным посевом |  | 0
1 | 20 | 0 |  | 3 | 0 | 8900 | 8899 | 8894 |  |  | 0 |  |  |  | 86787331 | Проект Том 4.1., см. лист 52 53 | Том 4.1.pdf | 52 53
1 | 17 | 0 | 4 | 4 | 0 | 8901 | 0 | 8894 | Семена трав, овсяница | кг | 0.71 |  |  |  | 0
1 | 20 | 0 |  | 4 | 0 | 8902 | 8901 | 8894 |  |  | 0 |  |  |  | 86787331 | Проект Том 4.1., см. лист 52 53 | Том 4.1.pdf | 52 53
1 | 17 | 0 | 5 | 5 | 0 | 8903 | 0 | 8894 | Укрепление кюветов земляных сооружений посевом многолетних трав: механизированным способом | 1 м2 | 7149 |  |  |  | 0
1 | 20 | 0 |  | 5 | 0 | 8904 | 8903 | 8894 |  |  | 0 |  |  |  | 86787331 | Проект Том 4.1., см. лист 52 53 | Том 4.1.pdf | 52 53
1 | 17 | 0 | 6 | 6 | 0 | 8905 | 0 | 8894 | Семена трав, овсяница | кг | 47.18 |  |  |  | 0
1 | 20 | 0 |  | 6 | 0 | 8906 | 8905 | 8894 |  |  | 0 |  |  |  | 86787331 | Проект Том 4.1., см. лист 52 53 | Том 4.1.pdf | 52 53
1 | 17 | 0 | 7 | 7 | 0 | 8907 | 0 | 8894 | Укрепление у подошвы насыпи земляных сооружений посевом многолетних трав: механизированным способом | 1 м2 | 4162 |  |  |  | 0
1 | 20 | 0 |  | 7 | 0 | 8908 | 8907 | 8894 |  |  | 0 |  |  |  | 86787331 | Проект Том 4.1., см. лист 52 53 | Том 4.1.pdf | 52 53
1 | 17 | 0 | 8 | 8 | 0 | 8909 | 0 | 8894 | Семена трав, овсяница | кг | 27.46 |  |  |  | 0
1 | 20 | 0 |  | 8 | 0 | 8910 | 8909 | 8894 |  |  | 0 |  |  |  | 86787331 | Проект Том 4.1., см. лист 52 53 | Том 4.1.pdf | 52 53
1 | 17 | 0 | 9 | 9 | 0 | 8911 | 0 | 8894 | Укрепление дна кюветов щебнем h=10см М400 фр.22.4-31.5 мм расстояние до объекта 72км | 1 м3 | 14.1 |  |  |  | 0
1 | 20 | 0 |  | 9 | 0 | 8912 | 8911 | 8894 |  |  | 0 |  |  |  | 86787331 | Проект Том 4.1., см. лист 52 53 | Том 4.1.pdf | 52 53
1 | 17 | 0 | 10 | 10 | 0 | 8913 | 0 | 8894 | Щебень из плотных горных пород для дорожного строительства М 400, фракция 22,4-31,5 мм | м3 | 17.484 |  |  |  | 0
1 | 20 | 0 |  | 10 | 0 | 8914 | 8913 | 8894 |  |  | 0 |  |  |  | 86787331 | Проект Том 4.1., см. лист 52 53 | Том 4.1.pdf | 52 53
1 | 17 | 0 | 11 | 11 | 0 | 8915 | 0 | 8894 | Перевозка щебня на расстояние 72км | 1т груза | 24.4776 |  |  |  | 0
1 | 20 | 0 |  | 11 | 0 | 8916 | 8915 | 8894 |  |  | 0 |  |  |  | 86787331 | Проект Том 4.1., см. лист 52 53 | Том 4.1.pdf | 52 53