## ЛСР-06-01-01 Наружные сети водо
Приложение № 3
Утверждено приказом Минстроя РФ № 421/пр от 4 августа 2020 г. в редакции приказа № 557/пр от 7 июля 2022 г.
СОГЛАСОВАНО: | [11 empty] | УТВЕРЖДАЮ:
"____" ________________ 2024 года | [11 empty] | "____" ________________ 2024 года | [5 empty] | "____" ________________ 2024 года | "____" ________________ 2024 года
Наименование программного продукта | [5 empty] | ГРАНД-Смета, версия 2024.3
Наименование редакции сметных нормативов | [5 empty] | Приказ Минстроя России от 30.12.2021 № 1046/пр; Приказ Минстроя России от 04.08.2020 № 421/пр; Приказ Минстроя России от 21.12.2020 № 812/пр; Приказ Минстроя России от 11.12.2020 № 774/пр; Приказ Минстроя России от 02.08.2023 № 551/пр; Приказ Минстроя России от 14.11.2023 № 817/пр; Приказ Минстроя России от 16.02.2024 № 102/пр; Приказ Минстроя России от 13.05.2024 №323/пр; Приказ Минстроя России от 09.08.2024 №524/пр; Приказ Минстроя России от 07.11.2024 №747/пр | [13 empty] | Наименование редакции сметных нормативов | Приказ Минстроя России от 30.12.2021 № 1046/пр; Приказ Минстроя России от 04.08.2020 № 421/пр; Приказ Минстроя России от 21.12.2020 № 812/пр; Приказ Минстроя России от 11.12.2020 № 774/пр; Приказ Минстроя России от 02.08.2023 № 551/пр; Приказ Минстроя России от 14.11.2023 № 817/пр; Приказ Минстроя России от 16.02.2024 № 102/пр; Приказ Минстроя России от 13.05.2024 №323/пр; Приказ Минстроя России от 09.08.2024 №524/пр; Приказ Минстроя России от 07.11.2024 №747/пр
Реквизиты приказа Минстроя России об утверждении дополнений и изменений к сметным нормативам | [5 empty] | Приказ Минстроя России от 18 мая 2022 г. № 378/пр, Приказ Минстроя России от 26 августа 2022 г. № 703/пр, Приказ Минстроя России от 26 октября 2022 г. № 905/пр, Приказ Минстроя России от 27 декабря 2022 г. № 1133/пр, Приказ Минстроя России от 10 февраля 2023 г. № 84/пр, Приказ Минстроя России от 11.05.2023 №335/пр; Приказ Минстроя России от 07.07.2022 № 557/пр; Приказ Минстроя России от 02.09.2021 № 636/пр, Приказ Минстроя России от 26.07.2022 № 611/пр; Приказ Минстроя России от 22.04.2022 № 317/пр; Приказ Минстроя России от 02.08.2023 № 551/пр; Приказ Минстроя России от 14.11.2023 № 817/пр; Приказ Минстроя России от 30.01.2024 № 55/пр; Приказ Минстроя России от 16.02.2024 № 102/пр; Приказ Минстроя России от 13.05.2024 №323/пр; Приказ Минстроя России от 09.08.2024 №524/пр; Приказ Минстроя России от 07.11.2024 №747/пр | [9 empty] | Реквизиты приказа Минстроя России об утверждении дополнений и изменений к сметным нормативам | Приказ Минстроя России от 18 мая 2022 г. № 378/пр, Приказ Минстроя России от 26 августа 2022 г. № 703/пр, Приказ Минстроя России от 26 октября 2022 г. № 905/пр, Приказ Минстроя России от 27 декабря 2022 г. № 1133/пр, Приказ Минстроя России от 10 февраля 2023 г. № 84/пр, Приказ Минстроя России от 11.05.2023 №335/пр; Приказ Минстроя России от 07.07.2022 № 557/пр; Приказ Минстроя России от 02.09.2021 № 636/пр, Приказ Минстроя России от 26.07.2022 № 611/пр; Приказ Минстроя России от 22.04.2022 № 317/пр; Приказ Минстроя России от 02.08.2023 № 551/пр; Приказ Минстроя России от 14.11.2023 № 817/пр; Приказ Минстроя России от 30.01.2024 № 55/пр; Приказ Минстроя России от 16.02.2024 № 102/пр; Приказ Минстроя России от 13.05.2024 №323/пр; Приказ Минстроя России от 09.08.2024 №524/пр; Приказ Минстроя России от 07.11.2024 №747/пр |  |  |  |  | Реквизиты приказа Минстроя России об утверждении дополнений и изменений к сметным нормативам | Приказ Минстроя России от 18 мая 2022 г. № 378/пр, Приказ Минстроя России от 26 августа 2022 г. № 703/пр, Приказ Минстроя России от 26 октября 2022 г. № 905/пр, Приказ Минстроя России от 27 декабря 2022 г. № 1133/пр, Приказ Минстроя России от 10 февраля 2023 г. № 84/пр, Приказ Минстроя России от 11.05.2023 №335/пр; Приказ Минстроя России от 07.07.2022 № 557/пр; Приказ Минстроя России от 02.09.2021 № 636/пр, Приказ Минстроя России от 26.07.2022 № 611/пр; Приказ Минстроя России от 22.04.2022 № 317/пр; Приказ Минстроя России от 02.08.2023 № 551/пр; Приказ Минстроя России от 14.11.2023 № 817/пр; Приказ Минстроя России от 30.01.2024 № 55/пр; Приказ Минстроя России от 16.02.2024 № 102/пр; Приказ Минстроя России от 13.05.2024 №323/пр; Приказ Минстроя России от 09.08.2024 №524/пр; Приказ Минстроя России от 07.11.2024 №747/пр
Реквизиты письма Минстроя России об индексах изменения сметной стоимости строительства, включаемые в федеральный реестр сметных нормативов и размещаемые в федеральной государственной информационной системе ценообразования в строительстве, подготовленного в соответствии пунктом 85 Методики расчета индексов изменения сметной стоимости строительства, утвержденной приказом Министерства строительства и жилищно-коммунального хозяйства Российской Федерации от 5 июня 2019 г. № 326/пр¹ | [5 empty] | Письмо Минстроя России от 25.11.2024 № 69894-ИФ/09 | [9 empty] | Реквизиты письма Минстроя России об индексах изменения сметной стоимости строительства, включаемые в федеральный реестр сметных нормативов и размещаемые в федеральной государственной информационной системе ценообразования в строительстве, подготовленного в соответствии пунктом 85 Методики расчета индексов изменения сметной стоимости строительства, утвержденной приказом Министерства строительства и жилищно-коммунального хозяйства Российской Федерации от 5 июня 2019 г. № 326/пр¹ | Письмо Минстроя России от 25.11.2024 № 69894-ИФ/09 | [6 empty] | Реквизиты письма Минстроя России об индексах изменения сметной стоимости строительства, включаемые в федеральный реестр сметных нормативов и размещаемые в федеральной государственной информационной системе ценообразования в строительстве, подготовленного в соответствии пунктом 85 Методики расчета индексов изменения сметной стоимости строительства, утвержденной приказом Министерства строительства и жилищно-коммунального хозяйства Российской Федерации от 5 июня 2019 г. № 326/пр¹ | Письмо Минстроя России от 25.11.2024 № 69894-ИФ/09
Реквизиты нормативного правового акта об утверждении оплаты труда, утверждаемый в соответствии с пунктом 22(1) Правилами мониторинга цен, утвержденными постановлением Правительства Российской Федерации от 23 декабря 2016 г. № 1452 | [5 empty] | Постановление Главного управления архитектуры и градостроительства Рязанской области от 01.03.2024 № 79-п | [9 empty] | Реквизиты нормативного правового акта об утверждении оплаты труда, утверждаемый в соответствии с пунктом 22(1) Правилами мониторинга цен, утвержденными постановлением Правительства Российской Федерации от 23 декабря 2016 г. № 1452 | Постановление Главного управления архитектуры и градостроительства Рязанской области от 01.03.2024 № 79-п | [8 empty] | Реквизиты нормативного правового акта об утверждении оплаты труда, утверждаемый в соответствии с пунктом 22(1) Правилами мониторинга цен, утвержденными постановлением Правительства Российской Федерации от 23 декабря 2016 г. № 1452 | Постановление Главного управления архитектуры и градостроительства Рязанской области от 01.03.2024 № 79-п
Обоснование принятых текущих цен на строительные ресурсы | [27 empty] | Обоснование принятых текущих цен на строительные ресурсы
Наименование субъекта Российской Федерации | [5 empty] | 62. Рязанская область | [10 empty] | 62. Рязанская область | [11 empty] | Наименование субъекта Российской Федерации | 62. Рязанская область
Наименование зоны субъекта Российской Федерации | [5 empty] | Рязанская область | [10 empty] | Рязанская область | [13 empty] | Наименование зоны субъекта Российской Федерации | Рязанская область
Строительство 2-ой очереди школы на 1050 учащихся, в с. Дядьково, Рязанского района Рязанской области | [32 empty] | Строительство 2-ой очереди школы на 1050 учащихся, в с. Дядьково, Рязанского района Рязанской области
(наименование стройки)
Строительство 2-ой очереди школы на 1050 учащихся, в с. Дядьково, Рязанского района Рязанской области | [33 empty] | Строительство 2-ой очереди школы на 1050 учащихся, в с. Дядьково, Рязанского района Рязанской области
(наименование объекта капитального строительства)
ЛОКАЛЬНЫЙ СМЕТНЫЙ РАСЧЕТ (СМЕТА) № 06-01-01
Наружные сети водоснабжения | [34 empty] | Наружные сети водоснабжения
(наименование работ и затрат)
Составлен | ресурсно-индексным | методом
Основание | 22-56-ИОС2 | [34 empty] | 22-56-ИОС2
(проектная и (или) иная техническая документация)
Составлен(а) в текущем уровне цен |  | IV квартал 2024 года | [34 empty] | IV квартал 2024 года
Сметная стоимость |  |  | 5401.66 | тыс.руб.
в том числе:
| строительных работ |  | 5400.74 | тыс.руб. | [5 empty] | Средства на оплату труда рабочих |  |  |  | 283.4 | тыс.руб.
| монтажных работ |  | 0.92 | тыс.руб. | [5 empty] | Средства на оплату труда машинистов |  |  |  | 128.66 | тыс.руб.
| оборудования |  | 0 | тыс.руб. | [5 empty] | Нормативные затраты труда рабочих |  |  |  | 967.58 | чел.-ч.
| прочих затрат |  | 0 | тыс.руб. | [5 empty] | Нормативные затраты труда машинистов |  |  |  | 331.2 | чел.-ч.
№ п/п | Обоснование | Наименование работ и затрат |  |  |  |  | Единица измерения | Количество |  |  | Сметная стоимость, руб.
[8 empty] | на единицу измерения | коэффициенты | всего с учетом коэффициентов | на единицу измерения в базисном уровне цен | индекс | на единицу измерения в текущем уровне цен | коэффициенты | всего в текущем уровне цен
1 | 2 | 3 |  |  |  |  | 4 | 5 | 6 | 7 | 8 | 9 | 10 | 11 | 12
Раздел 1. Земляные работы под водопровод В1 | [37 empty] | Раздел 1. Земляные работы под водопровод В1
1 | ГЭСН22-06-013-01 | Врезка полиэтиленовых патрубков в полиэтиленовые колодцы, диаметр: 110 мм |  |  |  |  | 4: 100 шт; 5: 0.01; 6: 1; 7: 0.01 | [23 empty] | Врезка полиэтиленовых патрубков в полиэтиленовые колодцы, диаметр: 110 мм
|  | Объем=1 / 100 | [37 empty] | Объем=1 / 100
| 1 | ОТ(ЗТ) |  |  |  |  | 4: чел.-ч; 7: 0.274; 12: 86.63 | [25 empty] | ОТ(ЗТ)
| 1-100-40 | Средний разряд работы 4,0 |  |  |  |  | 4: чел.-ч; 5: 27.4; 7: 0.274; 10: 316.16; 12: 86.63 | [26 empty] | Средний разряд работы 4,0
| 2 | ЭМ |  |  |  |  | 12: 4.26 | [25 empty] | ЭМ
|  | ОТм(ЗТм) |  |  |  |  | 4: чел.-ч; 7: 0.0003; 12: 0.09 | [25 empty] | ОТм(ЗТм)
| 91.14.02-001 | Автомобили бортовые, грузоподъемность до 5 т |  |  |  |  | маш.-ч | 0.03 |  | 0.0003 | 477.92 | 1.22 | 583.06 |  | 0.17 | [26 empty] | Автомобили бортовые, грузоподъемность до 5 т
| 4-100-040 | ОТм(Зтм) Средний разряд машинистов 4 |  |  |  |  | 4: чел.-ч; 5: 0.03; 7: 0.0003; 10: 316.16; 12: 0.09 | [27 empty] | ОТм(Зтм) Средний разряд машинистов 4
| 91.17.04-241 | Экструдеры ручные сварочные, мощность 3,5 кВт |  |  |  |  | маш.-ч | 9.36 |  | 0.0936 | 30.99 | 1.41 | 43.7 |  | 4.09 | [26 empty] | Экструдеры ручные сварочные, мощность 3,5 кВт
| 4 | М |  |  |  |  | 12: 71.94 | [25 empty] | М
| 01.7.03.04-0001 | Электроэнергия |  |  |  |  | 4: кВт-ч; 5: 5.671; 7: 0.05671; 10: 7.57; 12: 0.43 | [26 empty] | Электроэнергия
| 01.7.11.05-0013 | Пруток из полиэтилена низкого давления сварочный, диаметр 4 мм |  |  |  |  | т | 0.0173 |  | 0.000173 | 393376.22 | 1.02 | 401243.74 |  | 69.42 | [26 empty] | Пруток из полиэтилена низкого давления сварочный, диаметр 4 мм
| 01.7.20.08-0051 | Ветошь хлопчатобумажная цветная |  |  |  |  | кг | 1.5533 |  | 0.015533 | 56.11 | 1.4 | 78.55 |  | 1.22 | [26 empty] | Ветошь хлопчатобумажная цветная
| 14.5.09.01-0003 | Ацетон технический, сорт высший |  |  |  |  | кг | 1.1 |  | 0.011 | 60.16 | 1.31 | 78.81 |  | 0.87 | [26 empty] | Ацетон технический, сорт высший
П,Н | 01.4.01.06 | Коронки |  |  |  |  | 4: шт; 5: 0; 7: 0 | [28 empty] | Коронки
П,Н | 01.7.17.07 | Круги шлифовальные |  |  |  |  | 4: шт; 5: 0; 7: 0 | [28 empty] | Круги шлифовальные
П,Н | 01.7.17.09 | Сверла |  |  |  |  | 4: шт; 5: 0; 7: 0 | [28 empty] | Сверла
Н | 24.3.03.13 | Трубы полиэтиленовые низкого давления (ПНД) |  |  |  |  | 4: м; 5: 40; 7: 0.4 | [28 empty] | Трубы полиэтиленовые низкого давления (ПНД)
|  | Итого прямые затраты |  |  |  |  | 12: 162.92 | [29 empty] | Итого прямые затраты
|  | ФОТ |  |  |  |  | 12: 86.72 | [30 empty] | ФОТ
| Пр/812-018.0-1 | НР Наружные сети водопровода, канализации, теплоснабжения, газопровода |  |  |  |  | 4: %; 5: 117; 7: 117; 12: 101.46 | [30 empty] | НР Наружные сети водопровода, канализации, теплоснабжения, газопровода
| Пр/774-018.0 | СП Наружные сети водопровода, канализации, теплоснабжения, газопровода |  |  |  |  | 4: %; 5: 74; 7: 74; 12: 64.17 | [30 empty] | СП Наружные сети водопровода, канализации, теплоснабжения, газопровода
|  | Всего по позиции |  |  |  |  | 10: 32855; 12: 328.55 | [31 empty] | Всего по позиции
2 | ГЭСН27-03-008-04 | Разборка покрытий и оснований: асфальтобетонных (0,05 м.асфальт) |  |  |  |  | 4: 100 м3; 5: 0.01225; 6: 1; 7: 0.01225 | [23 empty] | Разборка покрытий и оснований: асфальтобетонных (0,05 м.асфальт)
|  | Объем=(24,50*0,05) / 100 | [37 empty] | Объем=(24,50*0,05) / 100
| 1 | ОТ(ЗТ) |  |  |  |  | 4: чел.-ч; 7: 2.2026; 12: 602.82 | [25 empty] | ОТ(ЗТ)
| 1-100-27 | Средний разряд работы 2,7 |  |  |  |  | 4: чел.-ч; 5: 179.8; 7: 2.2026; 10: 273.69; 12: 602.82 | [26 empty] | Средний разряд работы 2,7
| 2 | ЭМ |  |  |  |  | 12: 245.79 | [25 empty] | ЭМ
|  | ОТм(ЗТм) |  |  |  |  | 4: чел.-ч; 7: 0.55897; 12: 178.78 | [25 empty] | ОТм(ЗТм)
| 91.01.02-004 | Автогрейдеры среднего типа, мощность 99 кВт (135 л.с.) |  |  |  |  | маш.-ч | 1.55 |  | 0.018988 | 1933 | 1.28 | 2474.24 |  | 46.98 | [26 empty] | Автогрейдеры среднего типа, мощность 99 кВт (135 л.с.)
| 4-100-060 | ОТм(Зтм) Средний разряд машинистов 6 |  |  |  |  | 4: чел.-ч; 5: 1.55; 7: 0.018988; 10: 424.69; 12: 8.06 | [27 empty] | ОТм(Зтм) Средний разряд машинистов 6
| 91.18.01-007 | Компрессоры винтовые передвижные с двигателем внутреннего сгорания, давление до 0,7 МПа (7 атм), производительность до 5,4 м3/мин |  |  |  |  | 4: маш.-ч; 5: 44.08; 7: 0.53998; 10: 362.94; 12: 195.98 | [26 empty] | Компрессоры винтовые передвижные с двигателем внутреннего сгорания, давление до 0,7 МПа (7 атм), производительность до 5,4 м3/мин
| 4-100-040 | ОТм(Зтм) Средний разряд машинистов 4 |  |  |  |  | 4: чел.-ч; 5: 44.08; 7: 0.53998; 10: 316.16; 12: 170.72 | [27 empty] | ОТм(Зтм) Средний разряд машинистов 4
| 91.21.10-002 | Молотки отбойные пневматические при работе от передвижных компрессоров |  |  |  |  | 4: маш.-ч; 5: 88.16; 7: 1.08; 10: 2.62; 12: 2.83 | [26 empty] | Молотки отбойные пневматические при работе от передвижных компрессоров
|  | Итого прямые затраты |  |  |  |  | 12: 1027.39 | [29 empty] | Итого прямые затраты
|  | ФОТ |  |  |  |  | 12: 781.6 | [30 empty] | ФОТ
| Пр/812-021.0-1 | НР Автомобильные дороги |  |  |  |  | 4: %; 5: 147; 7: 147; 12: 1148.95 | [30 empty] | НР Автомобильные дороги
| Пр/774-021.0 | СП Автомобильные дороги |  |  |  |  | 4: %; 5: 134; 7: 134; 12: 1047.34 | [30 empty] | СП Автомобильные дороги
|  | Всего по позиции |  |  |  |  | 10: 263157.55; 12: 3223.68 | [31 empty] | Всего по позиции
3 | ГЭСН27-06-068-01 | Устройство покрытий из асфальтобетонных смесей вручную, толщина 4 см |  |  |  |  | 4: 100 м2; 5: 0.245; 6: 1; 7: 0.245 | [23 empty] | Устройство покрытий из асфальтобетонных смесей вручную, толщина 4 см
|  | Объем=24,50 / 100 | [37 empty] | Объем=24,50 / 100
| 1 | ОТ(ЗТ) |  |  |  |  | 4: чел.-ч; 7: 1.7297; 12: 481.57 | [25 empty] | ОТ(ЗТ)
| 1-100-29 | Средний разряд работы 2,9 |  |  |  |  | 4: чел.-ч; 5: 7.06; 7: 1.7297; 10: 278.41; 12: 481.57 | [26 empty] | Средний разряд работы 2,9
| 2 | ЭМ |  |  |  |  | 12: 636.06 | [25 empty] | ЭМ
|  | ОТм(ЗТм) |  |  |  |  | 4: чел.-ч; 7: 0.42875; 12: 147.12 | [25 empty] | ОТм(ЗТм)
| 91.08.03-015 | Катки самоходные гладкие вибрационные, масса 5 т |  |  |  |  | маш.-ч | 0.63 |  | 0.15435 | 913.28 | 1.28 | 1169 |  | 180.44 | [26 empty] | Катки самоходные гладкие вибрационные, масса 5 т
| 4-100-040 | ОТм(Зтм) Средний разряд машинистов 4 |  |  |  |  | 4: чел.-ч; 5: 0.63; 7: 0.15435; 10: 316.16; 12: 48.8 | [27 empty] | ОТм(Зтм) Средний разряд машинистов 4
| 91.08.03-017 | Катки самоходные гладкие вибрационные, масса 10 т |  |  |  |  | маш.-ч | 1 |  | 0.245 | 1398.2 | 1.28 | 1789.7 |  | 438.48 | [26 empty] | Катки самоходные гладкие вибрационные, масса 10 т
| 4-100-050 | ОТм(Зтм) Средний разряд машинистов 5 |  |  |  |  | 4: чел.-ч; 5: 1; 7: 0.245; 10: 363.35; 12: 89.02 | [27 empty] | ОТм(Зтм) Средний разряд машинистов 5
| 91.14.02-001 | Автомобили бортовые, грузоподъемность до 5 т |  |  |  |  | маш.-ч | 0.12 |  | 0.0294 | 477.92 | 1.22 | 583.06 |  | 17.14 | [26 empty] | Автомобили бортовые, грузоподъемность до 5 т
| 4-100-040 | ОТм(Зтм) Средний разряд машинистов 4 |  |  |  |  | 4: чел.-ч; 5: 0.12; 7: 0.0294; 10: 316.16; 12: 9.3 | [27 empty] | ОТм(Зтм) Средний разряд машинистов 4
| 4 | М |  |  |  |  | 12: 385.47 | [25 empty] | М
| 01.2.03.07-0023 | Эмульсия битумно-дорожная |  |  |  |  | т | 0.0379 |  | 0.0092855 | 16583.53 | 1.45 | 24046.12 |  | 223.28 | [26 empty] | Эмульсия битумно-дорожная
| 01.7.15.06-0111 | Гвозди строительные |  |  |  |  | т | 0.0009 |  | 0.0002205 | 70296.2 | 1.27 | 89276.17 |  | 19.69 | [26 empty] | Гвозди строительные
| 11.1.03.01-0063 | Бруски обрезные хвойных пород (ель, сосна), естественной влажности, длина 2-6,5 м, ширина 20-90 мм, толщина 20-90 мм, сорт III |  |  |  |  | м3 | 0.043 |  | 0.010535 | 16496.03 | 0.82 | 13526.74 |  | 142.5 | [26 empty] | Бруски обрезные хвойных пород (ель, сосна), естественной влажности, длина 2-6,5 м, ширина 20-90 мм, толщина 20-90 мм, сорт III
Н | 04.2.01.01 | Смеси асфальтобетонные |  |  |  |  | 4: т; 5: 10.71; 7: 2.6239 | [28 empty] | Смеси асфальтобетонные
|  | Итого прямые затраты |  |  |  |  | 12: 1650.22 | [29 empty] | Итого прямые затраты
|  | ФОТ |  |  |  |  | 12: 628.69 | [30 empty] | ФОТ
| Пр/812-021.0-1 | НР Автомобильные дороги |  |  |  |  | 4: %; 5: 147; 7: 147; 12: 924.17 | [30 empty] | НР Автомобильные дороги
| Пр/774-021.0 | СП Автомобильные дороги |  |  |  |  | 4: %; 5: 134; 7: 134; 12: 842.44 | [30 empty] | СП Автомобильные дороги
|  | Всего по позиции |  |  |  |  | 10: 13946.24; 12: 3416.83 | [31 empty] | Всего по позиции
3.1 | ФСБЦ-04.2.01.01-0046 | Смеси асфальтобетонные плотные мелкозернистые, тип А, марка I |  |  |  |  | т | 2.6239 | 1 | 2.6239 | 3713.62 | 1.61 | 5978.93 |  | 15688.41 | [23 empty] | Смеси асфальтобетонные плотные мелкозернистые, тип А, марка I
|  | Всего по позиции |  |  |  |  | 12: 15688.41 | [31 empty] | Всего по позиции
4 | ГЭСН06-01-001-01 | Устройство бетонной подготовки(отмостки) |  |  |  |  | 4: 100 м3; 5: 0.0036; 6: 1; 7: 0.0036 | [23 empty] | Устройство бетонной подготовки(отмостки)
|  | Объем=(2*0,18) / 100 | [37 empty] | Объем=(2*0,18) / 100
| 1 | ОТ(ЗТ) |  |  |  |  | 4: чел.-ч; 7: 0.486; 12: 124.98 | [25 empty] | ОТ(ЗТ)
| 1-100-20 | Средний разряд работы 2,0 |  |  |  |  | 4: чел.-ч; 5: 135; 7: 0.486; 10: 257.17; 12: 124.98 | [26 empty] | Средний разряд работы 2,0
| 2 | ЭМ |  |  |  |  | 12: 54.99 | [25 empty] | ЭМ
|  | ОТм(ЗТм) |  |  |  |  | 4: чел.-ч; 7: 0.065232; 12: 27.66 | [25 empty] | ОТм(ЗТм)
| 91.05.01-017 | Краны башенные, грузоподъемность 8 т |  |  |  |  | маш.-ч | 18 |  | 0.0648 | 622.62 | 1.35 | 840.54 |  | 54.47 | [26 empty] | Краны башенные, грузоподъемность 8 т
| 4-100-060 | ОТм(Зтм) Средний разряд машинистов 6 |  |  |  |  | 4: чел.-ч; 5: 18; 7: 0.0648; 10: 424.69; 12: 27.52 | [27 empty] | ОТм(Зтм) Средний разряд машинистов 6
| 91.07.04-002 | Вибраторы поверхностные |  |  |  |  | маш.-ч | 5.93 |  | 0.021348 | 8.54 | 1.5 | 12.81 |  | 0.27 | [26 empty] | Вибраторы поверхностные
| 91.14.02-001 | Автомобили бортовые, грузоподъемность до 5 т |  |  |  |  | маш.-ч | 0.12 |  | 0.000432 | 477.92 | 1.22 | 583.06 |  | 0.25 | [26 empty] | Автомобили бортовые, грузоподъемность до 5 т
| 4-100-040 | ОТм(Зтм) Средний разряд машинистов 4 |  |  |  |  | 4: чел.-ч; 5: 0.12; 7: 0.000432; 10: 316.16; 12: 0.14 | [27 empty] | ОТм(Зтм) Средний разряд машинистов 4
| 4 | М |  |  |  |  | 12: 13.45 | [25 empty] | М
| 01.7.03.01-0001 | Вода |  |  |  |  | м3 | 1.75 |  | 0.0063 | 35.71 | 0.77 | 27.5 |  | 0.17 | [26 empty] | Вода
| 01.7.07.12-0024 | Пленка полиэтиленовая, толщина 0,15 мм |  |  |  |  | м2 | 250 |  | 0.9 | 12.83 | 1.15 | 14.75 |  | 13.28 | [26 empty] | Пленка полиэтиленовая, толщина 0,15 мм
Н | 04.1.02.05 | Смеси бетонные тяжелого бетона |  |  |  |  | 4: м3; 5: 102; 7: 0.3672 | [28 empty] | Смеси бетонные тяжелого бетона
|  | Итого прямые затраты |  |  |  |  | 12: 221.08 | [29 empty] | Итого прямые затраты
|  | ФОТ |  |  |  |  | 12: 152.64 | [30 empty] | ФОТ
| Пр/812-006.0-1 | НР Бетонные и железобетонные монолитные конструкции и работы в строительстве |  |  |  |  | 4: %; 5: 102; 7: 102; 12: 155.69 | [30 empty] | НР Бетонные и железобетонные монолитные конструкции и работы в строительстве
| Пр/774-006.0 | СП Бетонные и железобетонные монолитные конструкции и работы в строительстве |  |  |  |  | 4: %; 5: 58; 7: 58; 12: 88.53 | [30 empty] | СП Бетонные и железобетонные монолитные конструкции и работы в строительстве
|  | Всего по позиции |  |  |  |  | 10: 129250; 12: 465.3 | [31 empty] | Всего по позиции
4.1 | ФСБЦ-04.1.02.05-0003 | Смеси бетонные тяжелого бетона (БСТ), класс В7,5 (М100) |  |  |  |  | м3 | 0.3672 | 1 | 0.3672 |  |  | 4646.84 |  | 1706.32 | [23 empty] | Смеси бетонные тяжелого бетона (БСТ), класс В7,5 (М100)
|  | Всего по позиции |  |  |  |  | 12: 1706.32 | [31 empty] | Всего по позиции
5 | ГЭСН01-01-009-08 | Разработка грунта в траншеях экскаватором «обратная лопата» с ковшом вместимостью 0,65 (0,5-1) м3, группа грунтов: 2 |  |  |  |  | 4: 1000 м3; 5: 1.4736; 6: 1; 7: 1.4736 | [23 empty] | Разработка грунта в траншеях экскаватором «обратная лопата» с ковшом вместимостью 0,65 (0,5-1) м3, группа грунтов: 2
|  | Объем=((1336,85+49+165,34)*95%) / 1000 | [37 empty] | Объем=((1336,85+49+165,34)*95%) / 1000
| 2 | ЭМ |  |  |  |  | 12: 52016.72 | [25 empty] | ЭМ
|  | ОТм(ЗТм) |  |  |  |  | 4: чел.-ч; 7: 34.9103; 12: 14826.06 | [25 empty] | ОТм(ЗТм)
| 91.01.05-086 | Экскаваторы одноковшовые дизельные на гусеничном ходу, объем ковша 0,65 м3 |  |  |  |  | 4: маш.-ч; 5: 23.69; 7: 34.9103; 10: 1490.01; 12: 52016.72 | [26 empty] | Экскаваторы одноковшовые дизельные на гусеничном ходу, объем ковша 0,65 м3
| 4-100-060 | ОТм(Зтм) Средний разряд машинистов 6 |  |  |  |  | 4: чел.-ч; 5: 23.69; 7: 34.9103; 10: 424.69; 12: 14826.06 | [27 empty] | ОТм(Зтм) Средний разряд машинистов 6
|  | Итого прямые затраты |  |  |  |  | 12: 66842.78 | [29 empty] | Итого прямые затраты
|  | ФОТ |  |  |  |  | 12: 14826.06 | [30 empty] | ФОТ
| Пр/812-001.1-1 | НР Земляные работы, выполняемые механизированным способом |  |  |  |  | 4: %; 5: 92; 7: 92; 12: 13639.98 | [30 empty] | НР Земляные работы, выполняемые механизированным способом
| Пр/774-001.1 | СП Земляные работы, выполняемые механизированным способом |  |  |  |  | 4: %; 5: 46; 7: 46; 12: 6819.99 | [30 empty] | СП Земляные работы, выполняемые механизированным способом
|  | Всего по позиции |  |  |  |  | 10: 59243.29; 12: 87302.75 | [31 empty] | Всего по позиции
6 | ГЭСН01-02-057-02 | Разработка грунта вручную в траншеях глубиной до 2 м без креплений с откосами, группа грунтов: 2 |  |  |  |  | 4: 100 м3; 5: 0.7756; 6: 1; 7: 0.7756 | [23 empty] | Разработка грунта вручную в траншеях глубиной до 2 м без креплений с откосами, группа грунтов: 2
|  | Объем=((1336,85+49+165,34)*5%) / 100 | [37 empty] | Объем=((1336,85+49+165,34)*5%) / 100
| 1 | ОТ(ЗТ) |  |  |  |  | 4: чел.-ч; 7: 119.4416; 12: 30716.8 | [25 empty] | ОТ(ЗТ)
| 1-100-20 | Средний разряд работы 2,0 |  |  |  |  | 4: чел.-ч; 5: 154; 7: 119.4416; 10: 257.17; 12: 30716.8 | [26 empty] | Средний разряд работы 2,0
|  | Итого прямые затраты |  |  |  |  | 12: 30716.8 | [29 empty] | Итого прямые затраты
|  | ФОТ |  |  |  |  | 12: 30716.8 | [30 empty] | ФОТ
| Пр/812-001.2-1 | НР Земляные работы, выполняемые ручным способом |  |  |  |  | 4: %; 5: 89; 7: 89; 12: 27337.95 | [30 empty] | НР Земляные работы, выполняемые ручным способом
| Пр/774-001.2 | СП Земляные работы, выполняемые ручным способом |  |  |  |  | 4: %; 5: 40; 7: 40; 12: 12286.72 | [30 empty] | СП Земляные работы, выполняемые ручным способом
|  | Всего по позиции |  |  |  |  | 10: 90693.56; 12: 70341.47 | [31 empty] | Всего по позиции
7 | ГЭСН23-01-001-01 | Устройство основания под трубопроводы: песчаного |  |  |  |  | 4: 10 м3; 5: 4.785; 6: 1; 7: 4.785 | [23 empty] | Устройство основания под трубопроводы: песчаного
|  | Объем=47,85 / 10 | [37 empty] | Объем=47,85 / 10
| 1 | ОТ(ЗТ) |  |  |  |  | 4: чел.-ч; 7: 48.807; 12: 13127.62 | [25 empty] | ОТ(ЗТ)
| 1-100-25 | Средний разряд работы 2,5 |  |  |  |  | 4: чел.-ч; 5: 10.2; 7: 48.807; 10: 268.97; 12: 13127.62 | [26 empty] | Средний разряд работы 2,5
| 2 | ЭМ |  |  |  |  | 12: 2417.14 | [25 empty] | ЭМ
|  | ОТм(ЗТм) |  |  |  |  | 4: чел.-ч; 7: 1.5312; 12: 556.36 | [25 empty] | ОТм(ЗТм)
| 91.06.05-011 | Погрузчики одноковшовые универсальные фронтальные пневмоколесные, номинальная вместимость основного ковша 2,6 м3, грузоподъемность 5 т |  |  |  |  | 4: маш.-ч; 5: 0.32; 7: 1.5312; 10: 1578.59; 12: 2417.14 | [26 empty] | Погрузчики одноковшовые универсальные фронтальные пневмоколесные, номинальная вместимость основного ковша 2,6 м3, грузоподъемность 5 т
| 4-100-050 | ОТм(Зтм) Средний разряд машинистов 5 |  |  |  |  | 4: чел.-ч; 5: 0.32; 7: 1.5312; 10: 363.35; 12: 556.36 | [27 empty] | ОТм(Зтм) Средний разряд машинистов 5
Н | 02.3.01.02 | Песок для строительных работ природный |  |  |  |  | 4: м3; 5: 11; 7: 52.635 | [28 empty] | Песок для строительных работ природный
|  | Итого прямые затраты |  |  |  |  | 12: 16101.12 | [29 empty] | Итого прямые затраты
|  | ФОТ |  |  |  |  | 12: 13683.98 | [30 empty] | ФОТ
| Пр/812-018.0-1 | НР Наружные сети водопровода, канализации, теплоснабжения, газопровода |  |  |  |  | 4: %; 5: 117; 7: 117; 12: 16010.26 | [30 empty] | НР Наружные сети водопровода, канализации, теплоснабжения, газопровода
| Пр/774-018.0 | СП Наружные сети водопровода, канализации, теплоснабжения, газопровода |  |  |  |  | 4: %; 5: 74; 7: 74; 12: 10126.15 | [30 empty] | СП Наружные сети водопровода, канализации, теплоснабжения, газопровода
|  | Всего по позиции |  |  |  |  | 10: 8827.07; 12: 42237.53 | [31 empty] | Всего по позиции
7.1 | ФСБЦ-02.3.01.02-1102 | Песок природный для строительных работ I класс, мелкий |  |  |  |  | м3 | 52.635 | 1 | 52.635 | 650.2 | 1.2 | 780.24 |  | 41067.93 | [23 empty] | Песок природный для строительных работ I класс, мелкий
|  | Всего по позиции |  |  |  |  | 12: 41067.93 | [31 empty] | Всего по позиции
8 | ГЭСН01-01-033-02 | Засыпка траншей и котлованов с перемещением грунта до 5 м бульдозерами мощностью: 59 кВт (80 л.с.), группа грунтов 2 (грунтом) |  |  |  |  | 4: 1000 м3; 5: 0.15707; 6: 1; 7: 0.15707 | [23 empty] | Засыпка траншей и котлованов с перемещением грунта до 5 м бульдозерами мощностью: 59 кВт (80 л.с.), группа грунтов 2 (грунтом)
|  | Объем=(165,34*95%) / 1000 | [37 empty] | Объем=(165,34*95%) / 1000
| 2 | ЭМ |  |  |  |  | 12: 1457.35 | [25 empty] | ЭМ
|  | ОТм(ЗТм) |  |  |  |  | 4: чел.-ч; 7: 1.266; 12: 460 | [25 empty] | ОТм(ЗТм)
| 91.01.01-034 | Бульдозеры, мощность 59 кВт (80 л.с.) |  |  |  |  | маш.-ч | 8.06 |  | 1.266 | 828.16 | 1.39 | 1151.14 |  | 1457.35 | [26 empty] | Бульдозеры, мощность 59 кВт (80 л.с.)
| 4-100-050 | ОТм(Зтм) Средний разряд машинистов 5 |  |  |  |  | 4: чел.-ч; 5: 8.06; 7: 1.266; 10: 363.35; 12: 460 | [27 empty] | ОТм(Зтм) Средний разряд машинистов 5
|  | Итого прямые затраты |  |  |  |  | 12: 1917.35 | [29 empty] | Итого прямые затраты
|  | ФОТ |  |  |  |  | 12: 460 | [30 empty] | ФОТ
| Пр/812-001.1-1 | НР Земляные работы, выполняемые механизированным способом |  |  |  |  | 4: %; 5: 92; 7: 92; 12: 423.2 | [30 empty] | НР Земляные работы, выполняемые механизированным способом
| Пр/774-001.1 | СП Земляные работы, выполняемые механизированным способом |  |  |  |  | 4: %; 5: 46; 7: 46; 12: 211.6 | [30 empty] | СП Земляные работы, выполняемые механизированным способом
|  | Всего по позиции |  |  |  |  | 10: 16248.18; 12: 2552.15 | [31 empty] | Всего по позиции
9 | ГЭСН01-02-061-02 | Засыпка вручную траншей, пазух котлованов и ям, группа грунтов: 2 (грунтом) |  |  |  |  | 4: 100 м3; 5: 0.08267; 6: 1; 7: 0.08267 | [23 empty] | Засыпка вручную траншей, пазух котлованов и ям, группа грунтов: 2 (грунтом)
|  | Объем=(165,34*5%) / 100 | [37 empty] | Объем=(165,34*5%) / 100
| 1 | ОТ(ЗТ) |  |  |  |  | 4: чел.-ч; 7: 8.0355; 12: 1981.24 | [25 empty] | ОТ(ЗТ)
| 1-100-15 | Средний разряд работы 1,5 |  |  |  |  | 4: чел.-ч; 5: 97.2; 7: 8.0355; 10: 246.56; 12: 1981.24 | [26 empty] | Средний разряд работы 1,5
|  | Итого прямые затраты |  |  |  |  | 12: 1981.24 | [29 empty] | Итого прямые затраты
|  | ФОТ |  |  |  |  | 12: 1981.24 | [30 empty] | ФОТ
| Пр/812-001.2-1 | НР Земляные работы, выполняемые ручным способом |  |  |  |  | 4: %; 5: 89; 7: 89; 12: 1763.3 | [30 empty] | НР Земляные работы, выполняемые ручным способом
| Пр/774-001.2 | СП Земляные работы, выполняемые ручным способом |  |  |  |  | 4: %; 5: 40; 7: 40; 12: 792.5 | [30 empty] | СП Земляные работы, выполняемые ручным способом
|  | Всего по позиции |  |  |  |  | 10: 54881.34; 12: 4537.04 | [31 empty] | Всего по позиции
10 | ГЭСН01-01-033-01 | Засыпка траншей и котлованов с перемещением грунта до 5 м бульдозерами мощностью: 59 кВт (80 л.с.), группа грунтов 1 |  |  |  |  | 4: 1000 м3; 5: 1.3166; 6: 1; 7: 1.3166 | [23 empty] | Засыпка траншей и котлованов с перемещением грунта до 5 м бульдозерами мощностью: 59 кВт (80 л.с.), группа грунтов 1
|  | Объем=((1336,85+49)*95%) / 1000 | [37 empty] | Объем=((1336,85+49)*95%) / 1000
| 2 | ЭМ |  |  |  |  | 12: 10472.4 | [25 empty] | ЭМ
|  | ОТм(ЗТм) |  |  |  |  | 4: чел.-ч; 7: 9.0974; 12: 3305.55 | [25 empty] | ОТм(ЗТм)
| 91.01.01-034 | Бульдозеры, мощность 59 кВт (80 л.с.) |  |  |  |  | маш.-ч | 6.91 |  | 9.0974 | 828.16 | 1.39 | 1151.14 |  | 10472.4 | [26 empty] | Бульдозеры, мощность 59 кВт (80 л.с.)
| 4-100-050 | ОТм(Зтм) Средний разряд машинистов 5 |  |  |  |  | 4: чел.-ч; 5: 6.91; 7: 9.0974; 10: 363.35; 12: 3305.55 | [27 empty] | ОТм(Зтм) Средний разряд машинистов 5
|  | Итого прямые затраты |  |  |  |  | 12: 13777.95 | [29 empty] | Итого прямые затраты
|  | ФОТ |  |  |  |  | 12: 3305.55 | [30 empty] | ФОТ
| Пр/812-001.1-1 | НР Земляные работы, выполняемые механизированным способом |  |  |  |  | 4: %; 5: 92; 7: 92; 12: 3041.11 | [30 empty] | НР Земляные работы, выполняемые механизированным способом
| Пр/774-001.1 | СП Земляные работы, выполняемые механизированным способом |  |  |  |  | 4: %; 5: 46; 7: 46; 12: 1520.55 | [30 empty] | СП Земляные работы, выполняемые механизированным способом
|  | Всего по позиции |  |  |  |  | 10: 13929.97; 12: 18339.61 | [31 empty] | Всего по позиции
10.1 | ФСБЦ-02.3.01.02-1102 | Песок природный для строительных работ I класс, мелкий |  |  |  |  | м3 | 1316.558 | 1 | 1316.558 | 650.2 | 1.2 | 780.24 |  | 1027231.21 | [23 empty] | Песок природный для строительных работ I класс, мелкий
|  | Объем=1,316558*1000 | [37 empty] | Объем=1,316558*1000
|  | Всего по позиции |  |  |  |  | 12: 1027231.21 | [31 empty] | Всего по позиции
11 | ГЭСН01-02-061-01 | Засыпка вручную траншей, пазух котлованов и ям, группа грунтов: 1 |  |  |  |  | 4: 100 м3; 5: 0.69293; 6: 1; 7: 0.69293 | [23 empty] | Засыпка вручную траншей, пазух котлованов и ям, группа грунтов: 1
|  | Объем=((1336,85+49)*5%) / 100 | [37 empty] | Объем=((1336,85+49)*5%) / 100
| 1 | ОТ(ЗТ) |  |  |  |  | 4: чел.-ч; 7: 61.3239; 12: 15120.01 | [25 empty] | ОТ(ЗТ)
| 1-100-15 | Средний разряд работы 1,5 |  |  |  |  | 4: чел.-ч; 5: 88.5; 7: 61.3239; 10: 246.56; 12: 15120.01 | [26 empty] | Средний разряд работы 1,5
|  | Итого прямые затраты |  |  |  |  | 12: 15120.01 | [29 empty] | Итого прямые затраты
|  | ФОТ |  |  |  |  | 12: 15120.01 | [30 empty] | ФОТ
| Пр/812-001.2-1 | НР Земляные работы, выполняемые ручным способом |  |  |  |  | 4: %; 5: 89; 7: 89; 12: 13456.81 | [30 empty] | НР Земляные работы, выполняемые ручным способом
| Пр/774-001.2 | СП Земляные работы, выполняемые ручным способом |  |  |  |  | 4: %; 5: 40; 7: 40; 12: 6048 | [30 empty] | СП Земляные работы, выполняемые ручным способом
|  | Всего по позиции |  |  |  |  | 10: 49969.07; 12: 34624.82 | [31 empty] | Всего по позиции
11.1 | ФСБЦ-02.3.01.02-1102 | Песок природный для строительных работ I класс, мелкий |  |  |  |  | м3 | 69.2925 | 1 | 69.2925 | 650.2 | 1.2 | 780.24 |  | 54064.78 | [23 empty] | Песок природный для строительных работ I класс, мелкий
|  | Объем=0,692925*100 | [37 empty] | Объем=0,692925*100
|  | Всего по позиции |  |  |  |  | 12: 54064.78 | [31 empty] | Всего по позиции
12 | ГЭСН01-02-005-01 | Уплотнение грунта пневматическими трамбовками, группа грунтов: 1-2 |  |  |  |  | 4: 100 м3; 5: 14.7363; 6: 1; 7: 14.7363 | [23 empty] | Уплотнение грунта пневматическими трамбовками, группа грунтов: 1-2
|  | Объем=(157,073+1316,5575) / 100 | [37 empty] | Объем=(157,073+1316,5575) / 100
| 1 | ОТ(ЗТ) |  |  |  |  | 4: чел.-ч; 7: 184.6459; 12: 51843.03 | [25 empty] | ОТ(ЗТ)
| 1-100-30 | Средний разряд работы 3,0 |  |  |  |  | 4: чел.-ч; 5: 12.53; 7: 184.6459; 10: 280.77; 12: 51843.03 | [26 empty] | Средний разряд работы 3,0
| 2 | ЭМ |  |  |  |  | 12: 14470.79 | [25 empty] | ЭМ
|  | ОТм(ЗТм) |  |  |  |  | 4: чел.-ч; 7: 38.6091; 12: 12206.66 | [25 empty] | ОТм(ЗТм)
| 91.08.09-023 | Трамбовки пневматические при работе от передвижных компрессорных установок |  |  |  |  | маш.-ч | 10.5 |  | 154.7312 | 2.41 | 1.23 | 2.96 |  | 458 | [26 empty] | Трамбовки пневматические при работе от передвижных компрессорных установок
| 91.18.01-007 | Компрессоры винтовые передвижные с двигателем внутреннего сгорания, давление до 0,7 МПа (7 атм), производительность до 5,4 м3/мин |  |  |  |  | 4: маш.-ч; 5: 2.62; 7: 38.6091; 10: 362.94; 12: 14012.79 | [26 empty] | Компрессоры винтовые передвижные с двигателем внутреннего сгорания, давление до 0,7 МПа (7 атм), производительность до 5,4 м3/мин
| 4-100-040 | ОТм(Зтм) Средний разряд машинистов 4 |  |  |  |  | 4: чел.-ч; 5: 2.62; 7: 38.6091; 10: 316.16; 12: 12206.66 | [27 empty] | ОТм(Зтм) Средний разряд машинистов 4
|  | Итого прямые затраты |  |  |  |  | 12: 78520.48 | [29 empty] | Итого прямые затраты
|  | ФОТ |  |  |  |  | 12: 64049.69 | [30 empty] | ФОТ
| Пр/812-001.1-1 | НР Земляные работы, выполняемые механизированным способом |  |  |  |  | 4: %; 5: 92; 7: 92; 12: 58925.71 | [30 empty] | НР Земляные работы, выполняемые механизированным способом
| Пр/774-001.1 | СП Земляные работы, выполняемые механизированным способом |  |  |  |  | 4: %; 5: 46; 7: 46; 12: 29462.86 | [30 empty] | СП Земляные работы, выполняемые механизированным способом
|  | Всего по позиции |  |  |  |  | 10: 11326.38; 12: 166909.05 | [31 empty] | Всего по позиции
13 | 45-1 | Погрузка в автотранспортное средство: грунт растительного слоя (земля, перегной) |  |  |  |  | т | 2078.865 | 1 | 2078.865 |  |  | 71.78 |  | 149220.93 | [23 empty] | Погрузка в автотранспортное средство: грунт растительного слоя (земля, перегной)
|  | Объем=1,45*1433,7 | [37 empty] | Объем=1,45*1433,7
|  | Всего по позиции |  |  |  |  | 12: 149220.93 | [31 empty] | Всего по позиции
14 | 02-15-1-01-0014 | Перевозка грузов I класса автомобилями-самосвалами грузоподъемностью до 15 т по дорогам с усовершенствованным (асфальтобетонным, цементобетонным, железобетонным, обработанным органическим вяжущим) дорожным покрытием на расстояние 14 км |  |  |  |  | т | 2078.865 | 1 | 2078.865 |  |  | 181.2 |  | 376690.34 | [23 empty] | Перевозка грузов I класса автомобилями-самосвалами грузоподъемностью до 15 т по дорогам с усовершенствованным (асфальтобетонным, цементобетонным, железобетонным, обработанным органическим вяжущим) дорожным покрытием на расстояние 14 км
|  | Объем=1,45*1433,7 | [37 empty] | Объем=1,45*1433,7
|  | Всего по позиции |  |  |  |  | 12: 376690.34 | [31 empty] | Всего по позиции
15 | ГЭСНр52-01-015-01 | Герметизация вводов в подвальное помещение |  |  |  |  | 4: 100 шт; 5: 0.01; 6: 1; 7: 0.01 | [23 empty] | Герметизация вводов в подвальное помещение
|  | Объем=1 / 100 | [37 empty] | Объем=1 / 100
| 1 | ОТ(ЗТ) |  |  |  |  | 4: чел.-ч; 7: 0.6445; 12: 185.52 | [25 empty] | ОТ(ЗТ)
| 1-100-32 | Средний разряд работы 3,2 |  |  |  |  | 4: чел.-ч; 5: 64.45; 7: 0.6445; 10: 287.85; 12: 185.52 | [26 empty] | Средний разряд работы 3,2
| 2 | ЭМ |  |  |  |  | 12: 0.06 | [25 empty] | ЭМ
|  | ОТм(ЗТм) |  |  |  |  | 4: чел.-ч; 7: 0.0001; 12: 0.03 | [25 empty] | ОТм(ЗТм)
| 91.14.02-001 | Автомобили бортовые, грузоподъемность до 5 т |  |  |  |  | маш.-ч | 0.01 |  | 0.0001 | 477.92 | 1.22 | 583.06 |  | 0.06 | [26 empty] | Автомобили бортовые, грузоподъемность до 5 т
| 4-100-040 | ОТм(Зтм) Средний разряд машинистов 4 |  |  |  |  | 4: чел.-ч; 5: 0.01; 7: 0.0001; 10: 316.16; 12: 0.03 | [27 empty] | ОТм(Зтм) Средний разряд машинистов 4
| 4 | М |  |  |  |  | 12: 183.52 | [25 empty] | М
| 01.7.07.29-0111 | Пакля смоляная пропитанная |  |  |  |  | кг | 14.1 |  | 0.141 | 92.95 | 1.24 | 115.26 |  | 16.25 | [26 empty] | Пакля смоляная пропитанная
| 04.3.01.09-0014 | Раствор готовый кладочный, цементный, М100 |  |  |  |  | 4: м3; 5: 0.1; 7: 0.001; 10: 4140.97; 12: 4.14 | [26 empty] | Раствор готовый кладочный, цементный, М100
| 14.5.01.08-0002 | Герметик тиоколовый У-30М |  |  |  |  | кг | 20.9 |  | 0.209 | 671.98 | 1.13 | 759.34 |  | 158.7 | [26 empty] | Герметик тиоколовый У-30М
| 14.5.09.01-0001 | Ацетон технический, сорт I |  |  |  |  | кг | 5 |  | 0.05 | 67.67 | 1.31 | 88.65 |  | 4.43 | [26 empty] | Ацетон технический, сорт I
|  | Итого прямые затраты |  |  |  |  | 12: 369.13 | [29 empty] | Итого прямые затраты
|  | ФОТ |  |  |  |  | 12: 185.55 | [30 empty] | ФОТ
| Пр/812-086.0-1 | НР Фундаменты (ремонтно-строительные) |  |  |  |  | 4: %; 5: 93; 7: 93; 12: 172.56 | [30 empty] | НР Фундаменты (ремонтно-строительные)
| Пр/774-086.0 | СП Фундаменты (ремонтно-строительные) |  |  |  |  | 4: %; 5: 55; 7: 55; 12: 102.05 | [30 empty] | СП Фундаменты (ремонтно-строительные)
|  | Всего по позиции |  |  |  |  | 10: 64374; 12: 643.74 | [31 empty] | Всего по позиции
16 | ГЭСН34-02-008-04 | Установка указателя на стене |  |  |  |  | 4: шт; 5: 3; 6: 1; 7: 3 | [23 empty] | Установка указателя на стене
| 1 | ОТ(ЗТ) |  |  |  |  | 4: чел.-ч; 7: 1.83; 12: 505.17 | [25 empty] | ОТ(ЗТ)
| 1-100-28 | Средний разряд работы 2,8 |  |  |  |  | 4: чел.-ч; 5: 0.61; 7: 1.83; 10: 276.05; 12: 505.17 | [26 empty] | Средний разряд работы 2,8
| 4 | М |  |  |  |  | 12: 779.7 | [25 empty] | М
| 01.5.03.03-0091 | Указатель |  |  |  |  | шт | 1 |  | 3 | 288.78 | 0.9 | 259.9 |  | 779.7 | [26 empty] | Указатель
|  | Итого прямые затраты |  |  |  |  | 12: 1284.87 | [29 empty] | Итого прямые затраты
|  | ФОТ |  |  |  |  | 12: 505.17 | [30 empty] | ФОТ
| Пр/812-028.0-1 | НР Сооружения связи, радиовещания и телевидения |  |  |  |  | 4: %; 5: 98; 7: 98; 12: 495.07 | [30 empty] | НР Сооружения связи, радиовещания и телевидения
| Пр/774-028.0 | СП Сооружения связи, радиовещания и телевидения |  |  |  |  | 4: %; 5: 58; 7: 58; 12: 293 | [30 empty] | СП Сооружения связи, радиовещания и телевидения
|  | Всего по позиции |  |  |  |  | 10: 690.98; 12: 2072.94 | [31 empty] | Всего по позиции
16.1 | ФСБЦ-01.5.03.03-0091 | Указатель |  |  |  |  | шт | -3 | 1 | -3 | 288.78 | 0.9 | 259.9 |  | -779.7 | [23 empty] | Указатель
|  | Всего по позиции |  |  |  |  | 12: -779.7 | [31 empty] | Всего по позиции
16.2 | ФСБЦ-20.3.04.07-0001 | Указатель световой для обозначения мест размещения пожарного гидранта с рассеивателем из поликарбоната, в комплекте с набором цифровых знаков, УПГС-40-1 |  |  |  |  | шт | 3 | 1 | 3 | 636.93 | 0.89 | 566.87 |  | 1700.61 | [23 empty] | Указатель световой для обозначения мест размещения пожарного гидранта с рассеивателем из поликарбоната, в комплекте с набором цифровых знаков, УПГС-40-1
|  | Всего по позиции |  |  |  |  | 12: 1700.61 | [31 empty] | Всего по позиции
17 | ГЭСН08-02-007-03 | Установка металлических решеток приямков |  |  |  |  | 4: т; 5: 0.0142; 6: 1; 7: 0.0142 | [23 empty] | Установка металлических решеток приямков
|  | Объем=1*14,2/1000 | [37 empty] | Объем=1*14,2/1000
| 1 | ОТ(ЗТ) |  |  |  |  | 4: чел.-ч; 7: 0.60066; 12: 175.03 | [25 empty] | ОТ(ЗТ)
| 1-100-33 | Средний разряд работы 3,3 |  |  |  |  | 4: чел.-ч; 5: 42.3; 7: 0.60066; 10: 291.39; 12: 175.03 | [26 empty] | Средний разряд работы 3,3
| 2 | ЭМ |  |  |  |  | 12: 21.9 | [25 empty] | ЭМ
|  | ОТм(ЗТм) |  |  |  |  | 4: чел.-ч; 7: 0.033228; 12: 11.57 | [25 empty] | ОТм(ЗТм)
| 91.05.01-017 | Краны башенные, грузоподъемность 8 т |  |  |  |  | маш.-ч | 0.69 |  | 0.009798 | 622.62 | 1.35 | 840.54 |  | 8.24 | [26 empty] | Краны башенные, грузоподъемность 8 т
| 4-100-060 | ОТм(Зтм) Средний разряд машинистов 6 |  |  |  |  | 4: чел.-ч; 5: 0.69; 7: 0.009798; 10: 424.69; 12: 4.16 | [27 empty] | ОТм(Зтм) Средний разряд машинистов 6
| 91.14.02-001 | Автомобили бортовые, грузоподъемность до 5 т |  |  |  |  | маш.-ч | 1.65 |  | 0.02343 | 477.92 | 1.22 | 583.06 |  | 13.66 | [26 empty] | Автомобили бортовые, грузоподъемность до 5 т
| 4-100-040 | ОТм(Зтм) Средний разряд машинистов 4 |  |  |  |  | 4: чел.-ч; 5: 1.65; 7: 0.02343; 10: 316.16; 12: 7.41 | [27 empty] | ОТм(Зтм) Средний разряд машинистов 4
| 4 | М |  |  |  |  | 12: 65.38 | [25 empty] | М
| 08.1.02.11-0001 | Поковки из квадратных заготовок, масса 1,5-4,5 кг |  |  |  |  | т | 0.06 |  | 0.000852 | 55898.18 | 1.22 | 68195.78 |  | 58.1 | [26 empty] | Поковки из квадратных заготовок, масса 1,5-4,5 кг
| 14.4.03.03-0002 | Лак битумный БТ-123 |  |  |  |  | т | 0.005 |  | 7.1e-05 | 82698.14 | 1.24 | 102545.69 |  | 7.28 | [26 empty] | Лак битумный БТ-123
Н | 04.3.01.09 | Раствор готовый отделочный |  |  |  |  | 4: м3; 5: 0.75; 7: 0.01065 | [28 empty] | Раствор готовый отделочный
Н | 07.2.07.13 | Изделия металлические (стяжки, прижимы, планки) |  |  |  |  | 4: т; 5: 1; 7: 0.0142 | [28 empty] | Изделия металлические (стяжки, прижимы, планки)
|  | Итого прямые затраты |  |  |  |  | 12: 273.88 | [29 empty] | Итого прямые затраты
|  | ФОТ |  |  |  |  | 12: 186.6 | [30 empty] | ФОТ
| Пр/812-008.0-1 | НР Конструкции из кирпича и блоков |  |  |  |  | 4: %; 5: 110; 7: 110; 12: 205.26 | [30 empty] | НР Конструкции из кирпича и блоков
| Пр/774-008.0 | СП Конструкции из кирпича и блоков |  |  |  |  | 4: %; 5: 69; 7: 69; 12: 128.75 | [30 empty] | СП Конструкции из кирпича и блоков
|  | Всего по позиции |  |  |  |  | 10: 42809.15; 12: 607.89 | [31 empty] | Всего по позиции
17.1 | ФСБЦ-04.3.01.09-0012 | Раствор готовый кладочный, цементный, М50 |  |  |  |  | м3 | 0.01065 | 1 | 0.01065 | 3486.8 | 1.26 | 4393.37 |  | 46.79 | [23 empty] | Раствор готовый кладочный, цементный, М50
|  | Всего по позиции |  |  |  |  | 12: 46.79 | [31 empty] | Всего по позиции
17.2 | ФСБЦ-08.3.11.01-1100 | Швеллеры стальные горячекатаные, марки стали Ст3пс, Ст3сп, № 5У-10У, № 5П-10П |  |  |  |  | т | 0.0142 | 1 | 0.0142 |  |  | 67591.09 |  | 959.79 | [23 empty] | Швеллеры стальные горячекатаные, марки стали Ст3пс, Ст3сп, № 5У-10У, № 5П-10П
|  | Объем=14,2/1000 | [37 empty] | Объем=14,2/1000
|  | Всего по позиции |  |  |  |  | 12: 959.79 | [31 empty] | Всего по позиции
18 | ГЭСН04-01-086-02 | Устройство закрытого подземного перехода методом ГНБ с поэтапным расширением скважины для полиэтиленовых труб в грунтах I-III группы установками с тяговым усилием 50 тс (500 кН): для труб Dу=225 мм длиной до 700 м (применительно для 160мм) |  |  |  |  | 4: м; 5: 88.6; 6: 1; 7: 88.6 | [23 empty] | Устройство закрытого подземного перехода методом ГНБ с поэтапным расширением скважины для полиэтиленовых труб в грунтах I-III группы установками с тяговым усилием 50 тс (500 кН): для труб Dу=225 мм длиной до 700 м (применительно для 160мм)
| 1 | ОТ(ЗТ) |  |  |  |  | 4: чел.-ч; 7: 109.864; 12: 38881.97 | [25 empty] | ОТ(ЗТ)
| 1-100-48 | Средний разряд работы 4,8 |  |  |  |  | 4: чел.-ч; 5: 1.24; 7: 109.864; 10: 353.91; 12: 38881.97 | [26 empty] | Средний разряд работы 4,8
| 2 | ЭМ |  |  |  |  | 12: 677104.59 | [25 empty] | ЭМ
|  | ОТм(ЗТм) |  |  |  |  | 4: чел.-ч; 7: 178.972; 12: 71070.37 | [25 empty] | ОТм(ЗТм)
| 91.04.02-032 | Установки направленного бурения для бестраншейной прокладки, тяговое усилие 500 кН |  |  |  |  | маш.-ч | 0.55 |  | 48.73 | 9355.18 | 1.21 | 11319.77 |  | 551612.39 | [26 empty] | Установки направленного бурения для бестраншейной прокладки, тяговое усилие 500 кН
| 4-100-060 | ОТм(Зтм) Средний разряд машинистов 6 |  |  |  |  | 4: чел.-ч; 5: 1.1; 7: 97.46; 10: 424.69; 12: 41390.29 | [27 empty] | ОТм(Зтм) Средний разряд машинистов 6
| 91.05.05-015 | Краны на автомобильном ходу, грузоподъемность 16 т |  |  |  |  | 4: маш.-ч; 5: 0.01; 7: 0.886; 10: 1562.38; 12: 1384.27 | [26 empty] | Краны на автомобильном ходу, грузоподъемность 16 т
| 4-100-060 | ОТм(Зтм) Средний разряд машинистов 6 |  |  |  |  | 4: чел.-ч; 5: 0.01; 7: 0.886; 10: 424.69; 12: 376.28 | [27 empty] | ОТм(Зтм) Средний разряд машинистов 6
| 91.07.06-001 | Комплексы бентонито-смесительные на базе автомобиля, объем бункера 14,5 м3 |  |  |  |  | маш.-ч | 0.55 |  | 48.73 | 1459.28 | 1.18 | 1721.95 |  | 83910.62 | [26 empty] | Комплексы бентонито-смесительные на базе автомобиля, объем бункера 14,5 м3
| 4-100-050 | ОТм(Зтм) Средний разряд машинистов 5 |  |  |  |  | 4: чел.-ч; 5: 0.55; 7: 48.73; 10: 363.35; 12: 17706.05 | [27 empty] | ОТм(Зтм) Средний разряд машинистов 5
| 91.10.05-004 | Трубоукладчики, номинальная грузоподъемность 6,3 т |  |  |  |  | маш.-ч | 0.27 |  | 23.922 | 994.01 | 1.22 | 1212.69 |  | 29009.97 | [26 empty] | Трубоукладчики, номинальная грузоподъемность 6,3 т
| 4-100-050 | ОТм(Зтм) Средний разряд машинистов 5 |  |  |  |  | 4: чел.-ч; 5: 0.27; 7: 23.922; 10: 363.35; 12: 8692.06 | [27 empty] | ОТм(Зтм) Средний разряд машинистов 5
| 91.13.03-041 | Автоцистерны, объем 8 м3 |  |  |  |  | 4: маш.-ч; 5: 0.05; 7: 4.43; 10: 1461.88; 12: 6476.13 | [26 empty] | Автоцистерны, объем 8 м3
| 4-100-040 | ОТм(Зтм) Средний разряд машинистов 4 |  |  |  |  | 4: чел.-ч; 5: 0.05; 7: 4.43; 10: 316.16; 12: 1400.59 | [27 empty] | ОТм(Зтм) Средний разряд машинистов 4
| 91.19.01-001 | Машины илососные, объем цистерны для ила до 7 м3 |  |  |  |  | маш.-ч | 0.04 |  | 3.544 | 1002.48 | 1.27 | 1273.15 |  | 4512.04 | [26 empty] | Машины илососные, объем цистерны для ила до 7 м3
| 4-100-060 | ОТм(Зтм) Средний разряд машинистов 6 |  |  |  |  | 4: чел.-ч; 5: 0.04; 7: 3.544; 10: 424.69; 12: 1505.1 | [27 empty] | ОТм(Зтм) Средний разряд машинистов 6
| 91.19.12-081 | Мотопомпы бензиновые, производительность 54 м3/ч, высота подъема 26 м, глубина всасывания 8 м |  |  |  |  | 4: маш.-ч; 5: 0.05; 7: 4.43; 10: 44.96; 12: 199.17 | [26 empty] | Мотопомпы бензиновые, производительность 54 м3/ч, высота подъема 26 м, глубина всасывания 8 м
| 4 | М |  |  |  |  | 12: 5169.16 | [25 empty] | М
| 01.3.01.06-0034 | Смазка медно-графитовая |  |  |  |  | кг | 0.026 |  | 2.3036 | 496.41 | 1.63 | 809.15 |  | 1863.96 | [26 empty] | Смазка медно-графитовая
| 01.3.05.23-0171 | Сода кальцинированная (натрий углекислый) техническая |  |  |  |  | т | 0.0005 |  | 0.0443 | 30083.51 | 1.31 | 39409.4 |  | 1745.84 | [26 empty] | Сода кальцинированная (натрий углекислый) техническая
| 01.7.03.01-0001 | Вода |  |  |  |  | м3 | 0.64 |  | 56.704 | 35.71 | 0.77 | 27.5 |  | 1559.36 | [26 empty] | Вода
Н | 01.4.03.01 | Порошки бентонитовые |  |  |  |  | 4: кг; 5: 38.3; 7: 3393.38 | [28 empty] | Порошки бентонитовые
Н | 01.4.03.03 | Материалы для стабилизации буровых скважин |  |  |  |  | 4: т; 5: 0.00192; 7: 0.17011 | [28 empty] | Материалы для стабилизации буровых скважин
|  | Итого прямые затраты |  |  |  |  | 12: 792226.09 | [29 empty] | Итого прямые затраты
|  | ФОТ |  |  |  |  | 12: 109952.34 | [30 empty] | ФОТ
| Пр/812-004.0-1 | НР Скважины |  |  |  |  | 4: %; 5: 106; 7: 106; 12: 116549.48 | [30 empty] | НР Скважины
| Пр/774-004.0 | СП Скважины |  |  |  |  | 4: %; 5: 45; 7: 45; 12: 49478.55 | [30 empty] | СП Скважины
|  | Всего по позиции |  |  |  |  | 10: 10815.51; 12: 958254.12 | [31 empty] | Всего по позиции
18.1 | ФСБЦ-01.4.03.03-0011 | Добавка порошкообразная на основе полиакриламида для обеспечения устойчивости грунтов глинистых, понижения трения и увеличения вязкости буровых растворов, массовая доля основного вещества в сухом состояние не менее 90 %, термостойкость +175 °C, плотность 1,25-1,45 г/см3 |  |  |  |  | т | 0.17011 | 1 | 0.17011 | 409055.47 | 1.26 | 515409.89 |  | 87677.41 | [23 empty] | Добавка порошкообразная на основе полиакриламида для обеспечения устойчивости грунтов глинистых, понижения трения и увеличения вязкости буровых растворов, массовая доля основного вещества в сухом состояние не менее 90 %, термостойкость +175 °C, плотность 1,25-1,45 г/см3
|  | Всего по позиции |  |  |  |  | 12: 87677.41 | [31 empty] | Всего по позиции
18.2 | ФСБЦ-01.4.03.01-0009 | Порошок (глинопорошок) бентонитовый для приготовления буровых растворов, выход раствора 20,0-23,0 м3/т |  |  |  |  | т | 3.3934 | 1 | 3.3934 | 16456.73 | 0.81 | 13329.95 |  | 45233.59 | [23 empty] | Порошок (глинопорошок) бентонитовый для приготовления буровых растворов, выход раствора 20,0-23,0 м3/т
|  | Объем=(3393,38)*0,001 | [37 empty] | Объем=(3393,38)*0,001
|  | Всего по позиции |  |  |  |  | 12: 45233.59 | [31 empty] | Всего по позиции
18.3 | ФСБЦ-24.3.03.13-0030 | Трубы напорные полиэтиленовые, кроме газопроводных ПЭ100, для транспортировки воды, стандартное размерное отношение SDR13,6, номинальный наружный диаметр 160 мм, толщина стенки 11,8 мм |  |  |  |  | м | 89 | 1 | 89 | 932.5 | 0.96 | 895.2 |  | 79672.8 | [23 empty] | Трубы напорные полиэтиленовые, кроме газопроводных ПЭ100, для транспортировки воды, стандартное размерное отношение SDR13,6, номинальный наружный диаметр 160 мм, толщина стенки 11,8 мм
|  | Всего по позиции |  |  |  |  | 12: 79672.8 | [31 empty] | Всего по позиции
19 | ГЭСН04-01-086-04 | Устройство закрытого подземного перехода методом ГНБ с поэтапным расширением скважины для полиэтиленовых труб в грунтах I-III группы установками с тяговым усилием 50 тс (500 кН): для труб Dу=500 мм длиной до 400 м (применительно к 450мм) |  |  |  |  | 4: м; 5: 15; 6: 1; 7: 15 | [23 empty] | Устройство закрытого подземного перехода методом ГНБ с поэтапным расширением скважины для полиэтиленовых труб в грунтах I-III группы установками с тяговым усилием 50 тс (500 кН): для труб Dу=500 мм длиной до 400 м (применительно к 450мм)
| 1 | ОТ(ЗТ) |  |  |  |  | 4: чел.-ч; 7: 33.3; 12: 11470.85 | [25 empty] | ОТ(ЗТ)
| 1-100-46 | Средний разряд работы 4,6 |  |  |  |  | 4: чел.-ч; 5: 2.22; 7: 33.3; 10: 344.47; 12: 11470.85 | [26 empty] | Средний разряд работы 4,6
| 2 | ЭМ |  |  |  |  | 12: 203314.31 | [25 empty] | ЭМ
|  | ОТм(ЗТм) |  |  |  |  | 4: чел.-ч; 7: 52.8; 12: 21383.89 | [25 empty] | ОТм(ЗТм)
| 91.04.02-032 | Установки направленного бурения для бестраншейной прокладки, тяговое усилие 500 кН |  |  |  |  | маш.-ч | 0.92 |  | 13.8 | 9355.18 | 1.21 | 11319.77 |  | 156212.83 | [26 empty] | Установки направленного бурения для бестраншейной прокладки, тяговое усилие 500 кН
| 4-100-060 | ОТм(Зтм) Средний разряд машинистов 6 |  |  |  |  | 4: чел.-ч; 5: 1.84; 7: 27.6; 10: 424.69; 12: 11721.44 | [27 empty] | ОТм(Зтм) Средний разряд машинистов 6
| 91.05.05-015 | Краны на автомобильном ходу, грузоподъемность 16 т |  |  |  |  | 4: маш.-ч; 5: 0.04; 7: 0.6; 10: 1562.38; 12: 937.43 | [26 empty] | Краны на автомобильном ходу, грузоподъемность 16 т
| 4-100-060 | ОТм(Зтм) Средний разряд машинистов 6 |  |  |  |  | 4: чел.-ч; 5: 0.04; 7: 0.6; 10: 424.69; 12: 254.81 | [27 empty] | ОТм(Зтм) Средний разряд машинистов 6
| 91.07.06-001 | Комплексы бентонито-смесительные на базе автомобиля, объем бункера 14,5 м3 |  |  |  |  | маш.-ч | 0.92 |  | 13.8 | 1459.28 | 1.18 | 1721.95 |  | 23762.91 | [26 empty] | Комплексы бентонито-смесительные на базе автомобиля, объем бункера 14,5 м3
| 4-100-050 | ОТм(Зтм) Средний разряд машинистов 5 |  |  |  |  | 4: чел.-ч; 5: 0.92; 7: 13.8; 10: 363.35; 12: 5014.23 | [27 empty] | ОТм(Зтм) Средний разряд машинистов 5
| 91.10.05-007 | Трубоукладчики, номинальная грузоподъемность 12,5 т |  |  |  |  | маш.-ч | 0.35 |  | 5.25 | 2279.32 | 1.22 | 2780.77 |  | 14599.04 | [26 empty] | Трубоукладчики, номинальная грузоподъемность 12,5 т
| 4-100-070 | ОТм(Зтм) Средний разряд машинистов 7 |  |  |  |  | 4: чел.-ч; 5: 0.35; 7: 5.25; 10: 453; 12: 2378.25 | [27 empty] | ОТм(Зтм) Средний разряд машинистов 7
| 91.13.03-041 | Автоцистерны, объем 8 м3 |  |  |  |  | 4: маш.-ч; 5: 0.21; 7: 3.15; 10: 1461.88; 12: 4604.92 | [26 empty] | Автоцистерны, объем 8 м3
| 4-100-040 | ОТм(Зтм) Средний разряд машинистов 4 |  |  |  |  | 4: чел.-ч; 5: 0.21; 7: 3.15; 10: 316.16; 12: 995.9 | [27 empty] | ОТм(Зтм) Средний разряд машинистов 4
| 91.19.01-001 | Машины илососные, объем цистерны для ила до 7 м3 |  |  |  |  | маш.-ч | 0.16 |  | 2.4 | 1002.48 | 1.27 | 1273.15 |  | 3055.56 | [26 empty] | Машины илососные, объем цистерны для ила до 7 м3
| 4-100-060 | ОТм(Зтм) Средний разряд машинистов 6 |  |  |  |  | 4: чел.-ч; 5: 0.16; 7: 2.4; 10: 424.69; 12: 1019.26 | [27 empty] | ОТм(Зтм) Средний разряд машинистов 6
| 91.19.12-081 | Мотопомпы бензиновые, производительность 54 м3/ч, высота подъема 26 м, глубина всасывания 8 м |  |  |  |  | 4: маш.-ч; 5: 0.21; 7: 3.15; 10: 44.96; 12: 141.62 | [26 empty] | Мотопомпы бензиновые, производительность 54 м3/ч, высота подъема 26 м, глубина всасывания 8 м
| 4 | М |  |  |  |  | 12: 3226.05 | [25 empty] | М
| 01.3.01.06-0034 | Смазка медно-графитовая |  |  |  |  | кг | 0.04672 |  | 0.7008 | 496.41 | 1.63 | 809.15 |  | 567.05 | [26 empty] | Смазка медно-графитовая
| 01.3.05.23-0171 | Сода кальцинированная (натрий углекислый) техническая |  |  |  |  | т | 0.0023 |  | 0.0345 | 30083.51 | 1.31 | 39409.4 |  | 1359.62 | [26 empty] | Сода кальцинированная (натрий углекислый) техническая
| 01.7.03.01-0001 | Вода |  |  |  |  | м3 | 3.15 |  | 47.25 | 35.71 | 0.77 | 27.5 |  | 1299.38 | [26 empty] | Вода
Н | 01.4.03.01 | Порошки бентонитовые |  |  |  |  | 4: кг; 5: 179.2; 7: 2688 | [28 empty] | Порошки бентонитовые
Н | 01.4.03.03 | Материалы для стабилизации буровых скважин |  |  |  |  | 4: т; 5: 0.00944; 7: 0.1416 | [28 empty] | Материалы для стабилизации буровых скважин
|  | Итого прямые затраты |  |  |  |  | 12: 239395.1 | [29 empty] | Итого прямые затраты
|  | ФОТ |  |  |  |  | 12: 32854.74 | [30 empty] | ФОТ
| Пр/812-004.0-1 | НР Скважины |  |  |  |  | 4: %; 5: 106; 7: 106; 12: 34826.02 | [30 empty] | НР Скважины
| Пр/774-004.0 | СП Скважины |  |  |  |  | 4: %; 5: 45; 7: 45; 12: 14784.63 | [30 empty] | СП Скважины
|  | Всего по позиции |  |  |  |  | 10: 19267.05; 12: 289005.75 | [31 empty] | Всего по позиции
19.1 | ФСБЦ-01.4.03.03-0011 | Добавка порошкообразная на основе полиакриламида для обеспечения устойчивости грунтов глинистых, понижения трения и увеличения вязкости буровых растворов, массовая доля основного вещества в сухом состояние не менее 90 %, термостойкость +175 °C, плотность 1,25-1,45 г/см3 |  |  |  |  | т | 0.1416 | 1 | 0.1416 | 409055.47 | 1.26 | 515409.89 |  | 72982.04 | [23 empty] | Добавка порошкообразная на основе полиакриламида для обеспечения устойчивости грунтов глинистых, понижения трения и увеличения вязкости буровых растворов, массовая доля основного вещества в сухом состояние не менее 90 %, термостойкость +175 °C, плотность 1,25-1,45 г/см3
|  | Всего по позиции |  |  |  |  | 12: 72982.04 | [31 empty] | Всего по позиции
19.2 | ФСБЦ-01.4.03.01-0009 | Порошок (глинопорошок) бентонитовый для приготовления буровых растворов, выход раствора 20,0-23,0 м3/т |  |  |  |  | т | 2.688 | 1 | 2.688 | 16456.73 | 0.81 | 13329.95 |  | 35830.91 | [23 empty] | Порошок (глинопорошок) бентонитовый для приготовления буровых растворов, выход раствора 20,0-23,0 м3/т
|  | Объем=(2688)*0,001 | [37 empty] | Объем=(2688)*0,001
|  | Всего по позиции |  |  |  |  | 12: 35830.91 | [31 empty] | Всего по позиции
19.3 | ФСБЦ-24.3.03.13-0513 | Трубы напорные полиэтиленовые, кроме газопроводных ПЭ100, для транспортировки воды, стандартное размерное отношение SDR13,6, номинальный наружный диаметр 450 мм, толщина стенки 33,1 мм |  |  |  |  | м | 16.5 | 1 | 16.5 | 7341.26 | 0.96 | 7047.61 |  | 116285.57 | [23 empty] | Трубы напорные полиэтиленовые, кроме газопроводных ПЭ100, для транспортировки воды, стандартное размерное отношение SDR13,6, номинальный наружный диаметр 450 мм, толщина стенки 33,1 мм
|  | Всего по позиции |  |  |  |  | 12: 116285.57 | [31 empty] | Всего по позиции
|  | Итого по разделу 1 Земляные работы под водопровод В1 |  |  |  |  | 12: 3790142.95 | [32 empty] | Итого по разделу 1 Земляные работы под водопровод В1
Раздел 2. Хозяйственно-питьевой водопровод - В1 | [37 empty] | Раздел 2. Хозяйственно-питьевой водопровод - В1
20 | ГЭСН22-03-006-02 | Установка задвижек или клапанов обратных чугунных диаметром: 80 мм |  |  |  |  | 4: шт; 5: 2; 6: 1; 7: 2 | [23 empty] | Установка задвижек или клапанов обратных чугунных диаметром: 80 мм
| 1 | ОТ(ЗТ) |  |  |  |  | 4: чел.-ч; 7: 2.72; 12: 792.58 | [25 empty] | ОТ(ЗТ)
| 1-100-33 | Средний разряд работы 3,3 |  |  |  |  | 4: чел.-ч; 5: 1.36; 7: 2.72; 10: 291.39; 12: 792.58 | [26 empty] | Средний разряд работы 3,3
| 2 | ЭМ |  |  |  |  | 12: 34.98 | [25 empty] | ЭМ
|  | ОТм(ЗТм) |  |  |  |  | 4: чел.-ч; 7: 0.06; 12: 18.97 | [25 empty] | ОТм(ЗТм)
| 91.14.02-001 | Автомобили бортовые, грузоподъемность до 5 т |  |  |  |  | маш.-ч | 0.03 |  | 0.06 | 477.92 | 1.22 | 583.06 |  | 34.98 | [26 empty] | Автомобили бортовые, грузоподъемность до 5 т
| 4-100-040 | ОТм(Зтм) Средний разряд машинистов 4 |  |  |  |  | 4: чел.-ч; 5: 0.03; 7: 0.06; 10: 316.16; 12: 18.97 | [27 empty] | ОТм(Зтм) Средний разряд машинистов 4
| 4 | М |  |  |  |  | 12: 990.34 | [25 empty] | М
| 01.7.15.03-0014 | Болты стальные с шестигранной головкой, в комплекте с шестигранной гайкой и плоской круглой шайбой, диаметр резьбы М16, длина болта 25-200 мм |  |  |  |  | т | 0.0028 |  | 0.0056 | 145801.49 | 1.16 | 169129.73 |  | 947.13 | [26 empty] | Болты стальные с шестигранной головкой, в комплекте с шестигранной гайкой и плоской круглой шайбой, диаметр резьбы М16, длина болта 25-200 мм
| 01.7.19.04-0031 | Прокладки резиновые (пластина техническая прессованная) |  |  |  |  | кг | 0.1 |  | 0.2 | 138.5 | 1.56 | 216.06 |  | 43.21 | [26 empty] | Прокладки резиновые (пластина техническая прессованная)
Н | 18.1.02.01 | Задвижки чугунные водопроводные (или клапаны обратные) |  |  |  |  | 4: шт; 5: 1; 7: 2 | [28 empty] | Задвижки чугунные водопроводные (или клапаны обратные)
|  | Итого прямые затраты |  |  |  |  | 12: 1836.87 | [29 empty] | Итого прямые затраты
|  | ФОТ |  |  |  |  | 12: 811.55 | [30 empty] | ФОТ
| Пр/812-018.0-1 | НР Наружные сети водопровода, канализации, теплоснабжения, газопровода |  |  |  |  | 4: %; 5: 117; 7: 117; 12: 949.51 | [30 empty] | НР Наружные сети водопровода, канализации, теплоснабжения, газопровода
| Пр/774-018.0 | СП Наружные сети водопровода, канализации, теплоснабжения, газопровода |  |  |  |  | 4: %; 5: 74; 7: 74; 12: 600.55 | [30 empty] | СП Наружные сети водопровода, канализации, теплоснабжения, газопровода
|  | Всего по позиции |  |  |  |  | 10: 1693.47; 12: 3386.93 | [31 empty] | Всего по позиции
20.1 | ФСБЦ-18.1.02.01-0011 | Задвижка клиновая двухдисковая с выдвижным шпинделем 31ч6бр, номинальное давление 1,0 МПа, присоединение к трубопроводу фланцевое, номинальный диаметр 80 мм |  |  |  |  | шт | 2 | 1 | 2 | 2601.31 | 1.5 | 3901.97 |  | 7803.94 | [23 empty] | Задвижка клиновая двухдисковая с выдвижным шпинделем 31ч6бр, номинальное давление 1,0 МПа, присоединение к трубопроводу фланцевое, номинальный диаметр 80 мм
|  | Всего по позиции |  |  |  |  | 12: 7803.94 | [31 empty] | Всего по позиции
21 | ГЭСН22-03-006-05 | Установка задвижек или клапанов обратных чугунных диаметром: 150 мм |  |  |  |  | 4: шт; 5: 3; 6: 1; 7: 3 | [23 empty] | Установка задвижек или клапанов обратных чугунных диаметром: 150 мм
| 1 | ОТ(ЗТ) |  |  |  |  | 4: чел.-ч; 7: 5.79; 12: 1728.08 | [25 empty] | ОТ(ЗТ)
| 1-100-35 | Средний разряд работы 3,5 |  |  |  |  | 4: чел.-ч; 5: 1.93; 7: 5.79; 10: 298.46; 12: 1728.08 | [26 empty] | Средний разряд работы 3,5
| 2 | ЭМ |  |  |  |  | 12: 104.95 | [25 empty] | ЭМ
|  | ОТм(ЗТм) |  |  |  |  | 4: чел.-ч; 7: 0.18; 12: 56.91 | [25 empty] | ОТм(ЗТм)
| 91.14.02-001 | Автомобили бортовые, грузоподъемность до 5 т |  |  |  |  | маш.-ч | 0.06 |  | 0.18 | 477.92 | 1.22 | 583.06 |  | 104.95 | [26 empty] | Автомобили бортовые, грузоподъемность до 5 т
| 4-100-040 | ОТм(Зтм) Средний разряд машинистов 4 |  |  |  |  | 4: чел.-ч; 5: 0.06; 7: 0.18; 10: 316.16; 12: 56.91 | [27 empty] | ОТм(Зтм) Средний разряд машинистов 4
| 4 | М |  |  |  |  | 12: 2863.6 | [25 empty] | М
| 01.7.15.03-0015 | Болты стальные с шестигранной головкой, в комплекте с шестигранной гайкой и плоской круглой шайбой, диаметр резьбы М20 (М22), длина болта 40-220 мм |  |  |  |  | т | 0.0053 |  | 0.0159 | 151744.95 | 1.16 | 176024.14 |  | 2798.78 | [26 empty] | Болты стальные с шестигранной головкой, в комплекте с шестигранной гайкой и плоской круглой шайбой, диаметр резьбы М20 (М22), длина болта 40-220 мм
| 01.7.19.04-0031 | Прокладки резиновые (пластина техническая прессованная) |  |  |  |  | кг | 0.1 |  | 0.3 | 138.5 | 1.56 | 216.06 |  | 64.82 | [26 empty] | Прокладки резиновые (пластина техническая прессованная)
Н | 18.1.02.01 | Задвижки чугунные водопроводные (или клапаны обратные) |  |  |  |  | 4: шт; 5: 1; 7: 3 | [28 empty] | Задвижки чугунные водопроводные (или клапаны обратные)
|  | Итого прямые затраты |  |  |  |  | 12: 4753.54 | [29 empty] | Итого прямые затраты
|  | ФОТ |  |  |  |  | 12: 1784.99 | [30 empty] | ФОТ
| Пр/812-018.0-1 | НР Наружные сети водопровода, канализации, теплоснабжения, газопровода |  |  |  |  | 4: %; 5: 117; 7: 117; 12: 2088.44 | [30 empty] | НР Наружные сети водопровода, канализации, теплоснабжения, газопровода
| Пр/774-018.0 | СП Наружные сети водопровода, канализации, теплоснабжения, газопровода |  |  |  |  | 4: %; 5: 74; 7: 74; 12: 1320.89 | [30 empty] | СП Наружные сети водопровода, канализации, теплоснабжения, газопровода
|  | Всего по позиции |  |  |  |  | 10: 2720.96; 12: 8162.87 | [31 empty] | Всего по позиции
21.1 | ФСБЦ-18.1.02.01-0014 | Задвижка клиновая двухдисковая с выдвижным шпинделем 31ч6бр, номинальное давление 1,0 МПа, присоединение к трубопроводу фланцевое, номинальный диаметр 150 мм |  |  |  |  | шт | 3 | 1 | 3 | 8738.56 | 1.5 | 13107.84 |  | 39323.52 | [23 empty] | Задвижка клиновая двухдисковая с выдвижным шпинделем 31ч6бр, номинальное давление 1,0 МПа, присоединение к трубопроводу фланцевое, номинальный диаметр 150 мм
|  | Всего по позиции |  |  |  |  | 12: 39323.52 | [31 empty] | Всего по позиции
22 | ГЭСН22-03-011-03 | Установка: гидрантов пожарных |  |  |  |  | 4: шт; 5: 3; 6: 1; 7: 3 | [23 empty] | Установка: гидрантов пожарных
| 1 | ОТ(ЗТ) |  |  |  |  | 4: чел.-ч; 7: 5.46; 12: 1533 | [25 empty] | ОТ(ЗТ)
| 1-100-30 | Средний разряд работы 3,0 |  |  |  |  | 4: чел.-ч; 5: 1.82; 7: 5.46; 10: 280.77; 12: 1533 | [26 empty] | Средний разряд работы 3,0
| 2 | ЭМ |  |  |  |  | 12: 146.22 | [25 empty] | ЭМ
|  | ОТм(ЗТм) |  |  |  |  | 4: чел.-ч; 7: 0.15; 12: 53.93 | [25 empty] | ОТм(ЗТм)
| 91.05.05-015 | Краны на автомобильном ходу, грузоподъемность 16 т |  |  |  |  | 4: маш.-ч; 5: 0.02; 7: 0.06; 10: 1562.38; 12: 93.74 | [26 empty] | Краны на автомобильном ходу, грузоподъемность 16 т
| 4-100-060 | ОТм(Зтм) Средний разряд машинистов 6 |  |  |  |  | 4: чел.-ч; 5: 0.02; 7: 0.06; 10: 424.69; 12: 25.48 | [27 empty] | ОТм(Зтм) Средний разряд машинистов 6
| 91.14.02-001 | Автомобили бортовые, грузоподъемность до 5 т |  |  |  |  | маш.-ч | 0.03 |  | 0.09 | 477.92 | 1.22 | 583.06 |  | 52.48 | [26 empty] | Автомобили бортовые, грузоподъемность до 5 т
| 4-100-040 | ОТм(Зтм) Средний разряд машинистов 4 |  |  |  |  | 4: чел.-ч; 5: 0.03; 7: 0.09; 10: 316.16; 12: 28.45 | [27 empty] | ОТм(Зтм) Средний разряд машинистов 4
| 4 | М |  |  |  |  | 12: 31318.19 | [25 empty] | М
| 01.7.15.03-0014 | Болты стальные с шестигранной головкой, в комплекте с шестигранной гайкой и плоской круглой шайбой, диаметр резьбы М16, длина болта 25-200 мм |  |  |  |  | т | 0.0028 |  | 0.0084 | 145801.49 | 1.16 | 169129.73 |  | 1420.69 | [26 empty] | Болты стальные с шестигранной головкой, в комплекте с шестигранной гайкой и плоской круглой шайбой, диаметр резьбы М16, длина болта 25-200 мм
| 01.7.19.04-0031 | Прокладки резиновые (пластина техническая прессованная) |  |  |  |  | кг | 0.06 |  | 0.18 | 138.5 | 1.56 | 216.06 |  | 38.89 | [26 empty] | Прокладки резиновые (пластина техническая прессованная)
| 18.1.10.04-0011 | Гидрант пожарный подземный, номинальное давление 1,0 МПа, номинальный диаметр 125 мм, высота 2500 мм |  |  |  |  | шт | 1 |  | 3 | 8654.67 | 1.15 | 9952.87 |  | 29858.61 | [26 empty] | Гидрант пожарный подземный, номинальное давление 1,0 МПа, номинальный диаметр 125 мм, высота 2500 мм
|  | Итого прямые затраты |  |  |  |  | 12: 33051.34 | [29 empty] | Итого прямые затраты
|  | ФОТ |  |  |  |  | 12: 1586.93 | [30 empty] | ФОТ
| Пр/812-018.0-1 | НР Наружные сети водопровода, канализации, теплоснабжения, газопровода |  |  |  |  | 4: %; 5: 117; 7: 117; 12: 1856.71 | [30 empty] | НР Наружные сети водопровода, канализации, теплоснабжения, газопровода
| Пр/774-018.0 | СП Наружные сети водопровода, канализации, теплоснабжения, газопровода |  |  |  |  | 4: %; 5: 74; 7: 74; 12: 1174.33 | [30 empty] | СП Наружные сети водопровода, канализации, теплоснабжения, газопровода
|  | Всего по позиции |  |  |  |  | 10: 12027.46; 12: 36082.38 | [31 empty] | Всего по позиции
22.1 | ФСБЦ-18.1.10.04-0011 | Гидрант пожарный подземный, номинальное давление 1,0 МПа, номинальный диаметр 125 мм, высота 2500 мм |  |  |  |  | шт | -3 | 1 | -3 | 8654.67 | 1.15 | 9952.87 |  | -29858.61 | [23 empty] | Гидрант пожарный подземный, номинальное давление 1,0 МПа, номинальный диаметр 125 мм, высота 2500 мм
|  | Всего по позиции |  |  |  |  | 12: -29858.61 | [31 empty] | Всего по позиции
22.2 | ФСБЦ-18.1.10.04-0005 | Гидрант пожарный подземный, номинальное давление 1,0 МПа, номинальный диаметр 125 мм, высота 1750 мм |  |  |  |  | шт | 3 | 1 | 3 | 7390.99 | 1.15 | 8499.64 |  | 25498.92 | [23 empty] | Гидрант пожарный подземный, номинальное давление 1,0 МПа, номинальный диаметр 125 мм, высота 1750 мм
|  | Всего по позиции |  |  |  |  | 12: 25498.92 | [31 empty] | Всего по позиции
23 | ГЭСН22-01-021-03 | Укладка трубопроводов из полиэтиленовых труб диаметром: 110 мм |  |  |  |  | 4: км; 5: 0.1883; 6: 1; 7: 0.1883 | [23 empty] | Укладка трубопроводов из полиэтиленовых труб диаметром: 110 мм
|  | Объем=(12+161,3+15)/1000 | [37 empty] | Объем=(12+161,3+15)/1000
| 1 | ОТ(ЗТ) |  |  |  |  | 4: чел.-ч; 7: 42.375; 12: 12947.27 | [25 empty] | ОТ(ЗТ)
| 1-100-37 | Средний разряд работы 3,7 |  |  |  |  | 4: чел.-ч; 5: 225.04; 7: 42.375; 10: 305.54; 12: 12947.27 | [26 empty] | Средний разряд работы 3,7
| 2 | ЭМ |  |  |  |  | 12: 603.28 | [25 empty] | ЭМ
|  | ОТм(ЗТм) |  |  |  |  | 4: чел.-ч; 7: 0.41803; 12: 139.32 | [25 empty] | ОТм(ЗТм)
| 91.05.05-015 | Краны на автомобильном ходу, грузоподъемность 16 т |  |  |  |  | 4: маш.-ч; 5: 0.35; 7: 0.065905; 10: 1562.38; 12: 102.97 | [26 empty] | Краны на автомобильном ходу, грузоподъемность 16 т
| 4-100-060 | ОТм(Зтм) Средний разряд машинистов 6 |  |  |  |  | 4: чел.-ч; 5: 0.35; 7: 0.065905; 10: 424.69; 12: 27.99 | [27 empty] | ОТм(Зтм) Средний разряд машинистов 6
| 91.10.09-012 | Установки для гидравлических испытаний трубопроводов, давление нагнетания низкое 0,1 МПа (1 кгс/см2), высокое 10 МПа (100 кгс/см2) при работе от передвижных электростанций |  |  |  |  | маш.-ч | 12 |  | 2.2596 | 11.68 | 1.36 | 15.88 |  | 35.88 | [26 empty] | Установки для гидравлических испытаний трубопроводов, давление нагнетания низкое 0,1 МПа (1 кгс/см2), высокое 10 МПа (100 кгс/см2) при работе от передвижных электростанций
| 91.14.02-001 | Автомобили бортовые, грузоподъемность до 5 т |  |  |  |  | маш.-ч | 0.48 |  | 0.090384 | 477.92 | 1.22 | 583.06 |  | 52.7 | [26 empty] | Автомобили бортовые, грузоподъемность до 5 т
| 4-100-040 | ОТм(Зтм) Средний разряд машинистов 4 |  |  |  |  | 4: чел.-ч; 5: 0.48; 7: 0.090384; 10: 316.16; 12: 28.58 | [27 empty] | ОТм(Зтм) Средний разряд машинистов 4
| 91.16.01-002 | Электростанции передвижные, мощность 4 кВт |  |  |  |  | 4: маш.-ч; 5: 1.39; 7: 0.26174; 10: 113.61; 12: 29.74 | [26 empty] | Электростанции передвижные, мощность 4 кВт
| 4-100-040 | ОТм(Зтм) Средний разряд машинистов 4 |  |  |  |  | 4: чел.-ч; 5: 1.39; 7: 0.26174; 10: 316.16; 12: 82.75 | [27 empty] | ОТм(Зтм) Средний разряд машинистов 4
| 91.17.04-056 | Аппараты с полуавтоматическим управлением процессом сварки "встык" пластмассовых труб диаметром до 160 мм |  |  |  |  | маш.-ч | 28.54 |  | 5.3741 | 50.77 | 1.4 | 71.08 |  | 381.99 | [26 empty] | Аппараты с полуавтоматическим управлением процессом сварки "встык" пластмассовых труб диаметром до 160 мм
| 4 | М |  |  |  |  | 12: 54.79 | [25 empty] | М
| 01.7.03.01-0001 | Вода |  |  |  |  | м3 | 9.5 |  | 1.7889 | 35.71 | 0.77 | 27.5 |  | 49.19 | [26 empty] | Вода
| 12.1.02.06-0012 | Рубероид кровельный РКК-350 |  |  |  |  | м2 | 0.44 |  | 0.082852 | 47.57 | 1.42 | 67.55 |  | 5.6 | [26 empty] | Рубероид кровельный РКК-350
Н | 24.3.03.13 | Трубы полиэтиленовые |  |  |  |  | 4: м; 5: 1008; 7: 189.8064 | [28 empty] | Трубы полиэтиленовые
|  | Итого прямые затраты |  |  |  |  | 12: 13744.66 | [29 empty] | Итого прямые затраты
|  | ФОТ |  |  |  |  | 12: 13086.59 | [30 empty] | ФОТ
| Пр/812-018.0-1 | НР Наружные сети водопровода, канализации, теплоснабжения, газопровода |  |  |  |  | 4: %; 5: 117; 7: 117; 12: 15311.31 | [30 empty] | НР Наружные сети водопровода, канализации, теплоснабжения, газопровода
| Пр/774-018.0 | СП Наружные сети водопровода, канализации, теплоснабжения, газопровода |  |  |  |  | 4: %; 5: 74; 7: 74; 12: 9684.08 | [30 empty] | СП Наружные сети водопровода, канализации, теплоснабжения, газопровода
|  | Всего по позиции |  |  |  |  | 10: 205735.79; 12: 38740.05 | [31 empty] | Всего по позиции
23.1 | ФСБЦ-24.3.03.13-0045 | Трубы напорные полиэтиленовые, кроме газопроводных ПЭ100, для транспортировки воды, стандартное размерное отношение SDR17, номинальный наружный диаметр 90 мм, толщина стенки 5,4 мм |  |  |  |  | м | 12 | 1 | 12 | 252 | 0.96 | 241.92 |  | 2903.04 | [23 empty] | Трубы напорные полиэтиленовые, кроме газопроводных ПЭ100, для транспортировки воды, стандартное размерное отношение SDR17, номинальный наружный диаметр 90 мм, толщина стенки 5,4 мм
|  | Всего по позиции |  |  |  |  | 12: 2903.04 | [31 empty] | Всего по позиции
23.2 | ФСБЦ-24.3.03.13-0046 | Трубы напорные полиэтиленовые, кроме газопроводных ПЭ100, для транспортировки воды, стандартное размерное отношение SDR17, номинальный наружный диаметр 110 мм, толщина стенки 6,6 мм |  |  |  |  | м | 80 | 1 | 80 | 366.21 | 0.96 | 351.56 |  | 28124.8 | [23 empty] | Трубы напорные полиэтиленовые, кроме газопроводных ПЭ100, для транспортировки воды, стандартное размерное отношение SDR17, номинальный наружный диаметр 110 мм, толщина стенки 6,6 мм
|  | Всего по позиции |  |  |  |  | 12: 28124.8 | [31 empty] | Всего по позиции
23.3 | ФСБЦ-24.3.03.13-0044 | Трубы напорные полиэтиленовые, кроме газопроводных ПЭ100, для транспортировки воды, стандартное размерное отношение SDR17, номинальный наружный диаметр 75 мм, толщина стенки 4,5 мм |  |  |  |  | м | 5 | 1 | 5 | 178.97 | 0.96 | 171.81 |  | 859.05 | [23 empty] | Трубы напорные полиэтиленовые, кроме газопроводных ПЭ100, для транспортировки воды, стандартное размерное отношение SDR17, номинальный наружный диаметр 75 мм, толщина стенки 4,5 мм
|  | Всего по позиции |  |  |  |  | 12: 859.05 | [31 empty] | Всего по позиции
24 | ГЭСН22-06-001-03 | Промывка с дезинфекцией трубопроводов диаметром: 100 мм |  |  |  |  | 4: км; 5: 0.1883; 6: 1; 7: 0.1883 | [23 empty] | Промывка с дезинфекцией трубопроводов диаметром: 100 мм
|  | Объем=(12+161,3+15)/1000 | [37 empty] | Объем=(12+161,3+15)/1000
| 1 | ОТ(ЗТ) |  |  |  |  | 4: чел.-ч; 7: 9.6974; 12: 2722.75 | [25 empty] | ОТ(ЗТ)
| 1-100-30 | Средний разряд работы 3,0 |  |  |  |  | 4: чел.-ч; 5: 51.5; 7: 9.6974; 10: 280.77; 12: 2722.75 | [26 empty] | Средний разряд работы 3,0
| 4 | М |  |  |  |  | 12: 257.18 | [25 empty] | М
| 01.7.03.01-0001 | Вода |  |  |  |  | м3 | 47 |  | 8.8501 | 35.71 | 0.77 | 27.5 |  | 243.38 | [26 empty] | Вода
| 03.1.02.03-0014 | Известь хлорная, сорт I |  |  |  |  | т | 0.00235 |  | 0.0004425 | 26885 | 1.16 | 31186.6 |  | 13.8 | [26 empty] | Известь хлорная, сорт I
|  | Итого прямые затраты |  |  |  |  | 12: 2979.93 | [29 empty] | Итого прямые затраты
|  | ФОТ |  |  |  |  | 12: 2722.75 | [30 empty] | ФОТ
| Пр/812-018.0-1 | НР Наружные сети водопровода, канализации, теплоснабжения, газопровода |  |  |  |  | 4: %; 5: 117; 7: 117; 12: 3185.62 | [30 empty] | НР Наружные сети водопровода, канализации, теплоснабжения, газопровода
| Пр/774-018.0 | СП Наружные сети водопровода, канализации, теплоснабжения, газопровода |  |  |  |  | 4: %; 5: 74; 7: 74; 12: 2014.84 | [30 empty] | СП Наружные сети водопровода, канализации, теплоснабжения, газопровода
|  | Всего по позиции |  |  |  |  | 10: 43443.39; 12: 8180.39 | [31 empty] | Всего по позиции
25 | ГЭСН22-01-021-05 | Укладка трубопроводов из полиэтиленовых труб диаметром: 160 мм |  |  |  |  | 4: км; 5: 0.273; 6: 1; 7: 0.273 | [23 empty] | Укладка трубопроводов из полиэтиленовых труб диаметром: 160 мм
|  | Объем=(362-89)/1000 | [37 empty] | Объем=(362-89)/1000
| 1 | ОТ(ЗТ) |  |  |  |  | 4: чел.-ч; 7: 78.22; 12: 23622.43 | [25 empty] | ОТ(ЗТ)
| 1-100-36 | Средний разряд работы 3,6 |  |  |  |  | 4: чел.-ч; 5: 286.52; 7: 78.22; 10: 302; 12: 23622.43 | [26 empty] | Средний разряд работы 3,6
| 2 | ЭМ |  |  |  |  | 12: 1250.49 | [25 empty] | ЭМ
|  | ОТм(ЗТм) |  |  |  |  | 4: чел.-ч; 7: 0.83947; 12: 287.36 | [25 empty] | ОТм(ЗТм)
| 91.05.05-015 | Краны на автомобильном ходу, грузоподъемность 16 т |  |  |  |  | 4: маш.-ч; 5: 0.73; 7: 0.19929; 10: 1562.38; 12: 311.37 | [26 empty] | Краны на автомобильном ходу, грузоподъемность 16 т
| 4-100-060 | ОТм(Зтм) Средний разряд машинистов 6 |  |  |  |  | 4: чел.-ч; 5: 0.73; 7: 0.19929; 10: 424.69; 12: 84.64 | [27 empty] | ОТм(Зтм) Средний разряд машинистов 6
| 91.10.09-012 | Установки для гидравлических испытаний трубопроводов, давление нагнетания низкое 0,1 МПа (1 кгс/см2), высокое 10 МПа (100 кгс/см2) при работе от передвижных электростанций |  |  |  |  | маш.-ч | 20 |  | 5.46 | 11.68 | 1.36 | 15.88 |  | 86.7 | [26 empty] | Установки для гидравлических испытаний трубопроводов, давление нагнетания низкое 0,1 МПа (1 кгс/см2), высокое 10 МПа (100 кгс/см2) при работе от передвижных электростанций
| 91.14.04-002 | Тягачи седельные, нагрузка на седельно-сцепное устройство до 15 т |  |  |  |  | 4: маш.-ч; 5: 0.025; 7: 0.006825; 10: 1064.99; 12: 7.27 | [26 empty] | Тягачи седельные, нагрузка на седельно-сцепное устройство до 15 т
| 4-100-050 | ОТм(Зтм) Средний разряд машинистов 5 |  |  |  |  | 4: чел.-ч; 5: 0.025; 7: 0.006825; 10: 363.35; 12: 2.48 | [27 empty] | ОТм(Зтм) Средний разряд машинистов 5
| 91.14.05-012 | Полуприцепы общего назначения, грузоподъемность до 15 т |  |  |  |  | маш.-ч | 0.025 |  | 0.006825 | 105.74 | 1.48 | 156.5 |  | 1.07 | [26 empty] | Полуприцепы общего назначения, грузоподъемность до 15 т
| 91.16.01-002 | Электростанции передвижные, мощность 4 кВт |  |  |  |  | 4: маш.-ч; 5: 2.32; 7: 0.63336; 10: 113.61; 12: 71.96 | [26 empty] | Электростанции передвижные, мощность 4 кВт
| 4-100-040 | ОТм(Зтм) Средний разряд машинистов 4 |  |  |  |  | 4: чел.-ч; 5: 2.32; 7: 0.63336; 10: 316.16; 12: 200.24 | [27 empty] | ОТм(Зтм) Средний разряд машинистов 4
| 91.17.04-056 | Аппараты с полуавтоматическим управлением процессом сварки "встык" пластмассовых труб диаметром до 160 мм |  |  |  |  | маш.-ч | 39.79 |  | 10.8627 | 50.77 | 1.4 | 71.08 |  | 772.12 | [26 empty] | Аппараты с полуавтоматическим управлением процессом сварки "встык" пластмассовых труб диаметром до 160 мм
| 4 | М |  |  |  |  | 12: 162.01 | [25 empty] | М
| 01.7.03.01-0001 | Вода |  |  |  |  | м3 | 20.5 |  | 5.5965 | 35.71 | 0.77 | 27.5 |  | 153.9 | [26 empty] | Вода
| 12.1.02.06-0012 | Рубероид кровельный РКК-350 |  |  |  |  | м2 | 0.44 |  | 0.12012 | 47.57 | 1.42 | 67.55 |  | 8.11 | [26 empty] | Рубероид кровельный РКК-350
Н | 24.3.03.13 | Трубы полиэтиленовые |  |  |  |  | 4: м; 5: 1008; 7: 275.184 | [28 empty] | Трубы полиэтиленовые
|  | Итого прямые затраты |  |  |  |  | 12: 25322.29 | [29 empty] | Итого прямые затраты
|  | ФОТ |  |  |  |  | 12: 23909.79 | [30 empty] | ФОТ
| Пр/812-018.0-1 | НР Наружные сети водопровода, канализации, теплоснабжения, газопровода |  |  |  |  | 4: %; 5: 117; 7: 117; 12: 27974.45 | [30 empty] | НР Наружные сети водопровода, канализации, теплоснабжения, газопровода
| Пр/774-018.0 | СП Наружные сети водопровода, канализации, теплоснабжения, газопровода |  |  |  |  | 4: %; 5: 74; 7: 74; 12: 17693.24 | [30 empty] | СП Наружные сети водопровода, канализации, теплоснабжения, газопровода
|  | Всего по позиции |  |  |  |  | 10: 260036.56; 12: 70989.98 | [31 empty] | Всего по позиции
25.1 | ФСБЦ-24.3.03.13-0049 | Трубы напорные полиэтиленовые, кроме газопроводных ПЭ100, для транспортировки воды, стандартное размерное отношение SDR17, номинальный наружный диаметр 160 мм, толщина стенки 9,5 мм |  |  |  |  | м | 273 | 1 | 273 | 764.64 | 0.96 | 734.05 |  | 200395.65 | [23 empty] | Трубы напорные полиэтиленовые, кроме газопроводных ПЭ100, для транспортировки воды, стандартное размерное отношение SDR17, номинальный наружный диаметр 160 мм, толщина стенки 9,5 мм
|  | Всего по позиции |  |  |  |  | 12: 200395.65 | [31 empty] | Всего по позиции
26 | ГЭСН22-06-001-06 | Промывка с дезинфекцией трубопроводов диаметром: 200 мм |  |  |  |  | 4: км; 5: 0.273; 6: 1; 7: 0.273 | [23 empty] | Промывка с дезинфекцией трубопроводов диаметром: 200 мм
|  | Объем=(362-89)/1000 | [37 empty] | Объем=(362-89)/1000
| 1 | ОТ(ЗТ) |  |  |  |  | 4: чел.-ч; 7: 16.8714; 12: 4736.98 | [25 empty] | ОТ(ЗТ)
| 1-100-30 | Средний разряд работы 3,0 |  |  |  |  | 4: чел.-ч; 5: 61.8; 7: 16.8714; 10: 280.77; 12: 4736.98 | [26 empty] | Средний разряд работы 3,0
| 4 | М |  |  |  |  | 12: 1494.61 | [25 empty] | М
| 01.7.03.01-0001 | Вода |  |  |  |  | м3 | 188.4 |  | 51.4332 | 35.71 | 0.77 | 27.5 |  | 1414.41 | [26 empty] | Вода
| 03.1.02.03-0014 | Известь хлорная, сорт I |  |  |  |  | т | 0.00942 |  | 0.0025717 | 26885 | 1.16 | 31186.6 |  | 80.2 | [26 empty] | Известь хлорная, сорт I
|  | Итого прямые затраты |  |  |  |  | 12: 6231.59 | [29 empty] | Итого прямые затраты
|  | ФОТ |  |  |  |  | 12: 4736.98 | [30 empty] | ФОТ
| Пр/812-018.0-1 | НР Наружные сети водопровода, канализации, теплоснабжения, газопровода |  |  |  |  | 4: %; 5: 117; 7: 117; 12: 5542.27 | [30 empty] | НР Наружные сети водопровода, канализации, теплоснабжения, газопровода
| Пр/774-018.0 | СП Наружные сети водопровода, канализации, теплоснабжения, газопровода |  |  |  |  | 4: %; 5: 74; 7: 74; 12: 3505.37 | [30 empty] | СП Наружные сети водопровода, канализации, теплоснабжения, газопровода
|  | Всего по позиции |  |  |  |  | 10: 55967.88; 12: 15279.23 | [31 empty] | Всего по позиции
26.1 | ФСБЦ-23.3.09.01-0099 | Трубы электросварные из коррозионностойкой стали 08Х18Н10, наружный диаметр 159 мм, толщина стенки 4,0 мм (Гильза) |  |  |  |  | 10 м | 0.06 | 1 | 0.06 | 32062.99 | 1.18 | 37834.33 |  | 2270.06 | [23 empty] | Трубы электросварные из коррозионностойкой стали 08Х18Н10, наружный диаметр 159 мм, толщина стенки 4,0 мм (Гильза)
|  | Объем=(0,3*2) / 10 | [37 empty] | Объем=(0,3*2) / 10
|  | Всего по позиции |  |  |  |  | 12: 2270.06 | [31 empty] | Всего по позиции
26.2 | ФСБЦ-23.3.09.01-0103 | Трубы электросварные из коррозионностойкой стали 08Х18Н10, наружный диаметр 219 мм, толщина стенки 4,0 мм (Гильза) |  |  |  |  | 10 м | 0.06 | 1 | 0.06 | 46103.08 | 1.18 | 54401.63 |  | 3264.1 | [23 empty] | Трубы электросварные из коррозионностойкой стали 08Х18Н10, наружный диаметр 219 мм, толщина стенки 4,0 мм (Гильза)
|  | Объем=(0,3*2) / 10 | [37 empty] | Объем=(0,3*2) / 10
|  | Всего по позиции |  |  |  |  | 12: 3264.1 | [31 empty] | Всего по позиции
26.3 | ТЦ_23.5.01.10_77_7723517310_21.07.2024_02_1.1 | Труба ВУС ЦПП 273х6 |  |  |  |  | м | 1.8 | 1 | 1.8 |  |  | 7550 |  | 13590 | [23 empty] | Труба ВУС ЦПП 273х6
|  | Объем=6*0,3 | [37 empty] | Объем=6*0,3
|  | Всего по позиции |  |  |  |  | 12: 13590 | [31 empty] | Всего по позиции
27 | ГЭСН16-07-006-03 | Заделка сальников при проходе труб через фундаменты или стены подвала диаметром: до 300 мм |  |  |  |  | 4: шт; 5: 10; 6: 1; 7: 10 | [23 empty] | Заделка сальников при проходе труб через фундаменты или стены подвала диаметром: до 300 мм
| 1 | ОТ(ЗТ) |  |  |  |  | 4: чел.-ч; 7: 30.1; 12: 8983.65 | [25 empty] | ОТ(ЗТ)
| 1-100-35 | Средний разряд работы 3,5 |  |  |  |  | 4: чел.-ч; 5: 3.01; 7: 30.1; 10: 298.46; 12: 8983.65 | [26 empty] | Средний разряд работы 3,5
| 4 | М |  |  |  |  | 12: 13046.13 | [25 empty] | М
| 01.7.07.29-0111 | Пакля смоляная пропитанная |  |  |  |  | кг | 9.7 |  | 97 | 92.95 | 1.24 | 115.26 |  | 11180.22 | [26 empty] | Пакля смоляная пропитанная
| 03.2.02.08-0001 | Цемент гипсоглиноземистый расширяющийся |  |  |  |  | т | 0.0028 |  | 0.028 | 30350.05 | 1.33 | 40365.57 |  | 1130.24 | [26 empty] | Цемент гипсоглиноземистый расширяющийся
| 01.2.03.03-0154 | Мастика битумно-кукерсольная гидроизоляционная, кровельная, расход 2,0 кг/м2 при толщине слоя 1,0 мм |  |  |  |  | т | 0.00096 |  | 0.0096 | 43052 | 1.78 | 76632.56 |  | 735.67 | [26 empty] | Мастика битумно-кукерсольная гидроизоляционная, кровельная, расход 2,0 кг/м2 при толщине слоя 1,0 мм
|  | Итого прямые затраты |  |  |  |  | 12: 22029.78 | [29 empty] | Итого прямые затраты
|  | ФОТ |  |  |  |  | 12: 8983.65 | [30 empty] | ФОТ
| Пр/812-016.0-1 | НР Сантехнические работы - внутренние (трубопроводы, водопровод, канализация, отопление, газоснабжение, вентиляция и кондиционирование воздуха) |  |  |  |  | 4: %; 5: 121; 7: 121; 12: 10870.22 | [30 empty] | НР Сантехнические работы - внутренние (трубопроводы, водопровод, канализация, отопление, газоснабжение, вентиляция и кондиционирование воздуха)
| Пр/774-016.0 | СП Сантехнические работы - внутренние (трубопроводы, водопровод, канализация, отопление, газоснабжение, вентиляция и кондиционирование воздуха) |  |  |  |  | 4: %; 5: 72; 7: 72; 12: 6468.23 | [30 empty] | СП Сантехнические работы - внутренние (трубопроводы, водопровод, канализация, отопление, газоснабжение, вентиляция и кондиционирование воздуха)
|  | Всего по позиции |  |  |  |  | 10: 3936.82; 12: 39368.23 | [31 empty] | Всего по позиции
28 | ГЭСН22-05-005-06 | Протаскивание в футляр полиэтиленовых труб диаметром: 355 мм |  |  |  |  | 4: 100 м трубы, уложенной в футляр; 5: 0.25; 6: 1; 7: 0.25 | [23 empty] | Протаскивание в футляр полиэтиленовых труб диаметром: 355 мм
|  | Объем=25 / 100 | [37 empty] | Объем=25 / 100
| 1 | ОТ(ЗТ) |  |  |  |  | 4: чел.-ч; 7: 23.09; 12: 7300.13 | [25 empty] | ОТ(ЗТ)
| 1-100-40 | Средний разряд работы 4,0 |  |  |  |  | 4: чел.-ч; 5: 92.36; 7: 23.09; 10: 316.16; 12: 7300.13 | [26 empty] | Средний разряд работы 4,0
| 2 | ЭМ |  |  |  |  | 12: 131.36 | [25 empty] | ЭМ
|  | ОТм(ЗТм) |  |  |  |  | 4: чел.-ч; 7: 0.03; 12: 12.74 | [25 empty] | ОТм(ЗТм)
| 91.05.05-015 | Краны на автомобильном ходу, грузоподъемность 16 т |  |  |  |  | 4: маш.-ч; 5: 0.12; 7: 0.03; 10: 1562.38; 12: 46.87 | [26 empty] | Краны на автомобильном ходу, грузоподъемность 16 т
| 4-100-060 | ОТм(Зтм) Средний разряд машинистов 6 |  |  |  |  | 4: чел.-ч; 5: 0.12; 7: 0.03; 10: 424.69; 12: 12.74 | [27 empty] | ОТм(Зтм) Средний разряд машинистов 6
| 91.06.03-061 | Лебедки электрические тяговым усилием до 12,26 кН (1,25 т) |  |  |  |  | маш.-ч | 27.7 |  | 6.925 | 8.84 | 1.38 | 12.2 |  | 84.49 | [26 empty] | Лебедки электрические тяговым усилием до 12,26 кН (1,25 т)
| 4 | М |  |  |  |  | 12: 4590 | [25 empty] | М
| 01.7.19.04-0024 | Пластины резиновые технические ТМКЩ, толщина 2-40 мм |  |  |  |  | кг | 86.6 |  | 21.65 | 61.7 | 1.56 | 96.25 |  | 2083.81 | [26 empty] | Пластины резиновые технические ТМКЩ, толщина 2-40 мм
| 08.1.02.11-0001 | Поковки из квадратных заготовок, масса 1,5-4,5 кг |  |  |  |  | т | 0.147 |  | 0.03675 | 55898.18 | 1.22 | 68195.78 |  | 2506.19 | [26 empty] | Поковки из квадратных заготовок, масса 1,5-4,5 кг
Н | 24.3.03.13 | Трубы полиэтиленовые |  |  |  |  | 4: м; 5: 110; 7: 27.5 | [28 empty] | Трубы полиэтиленовые
|  | Итого прямые затраты |  |  |  |  | 12: 12034.23 | [29 empty] | Итого прямые затраты
|  | ФОТ |  |  |  |  | 12: 7312.87 | [30 empty] | ФОТ
| Пр/812-018.0-1 | НР Наружные сети водопровода, канализации, теплоснабжения, газопровода |  |  |  |  | 4: %; 5: 117; 7: 117; 12: 8556.06 | [30 empty] | НР Наружные сети водопровода, канализации, теплоснабжения, газопровода
| Пр/774-018.0 | СП Наружные сети водопровода, канализации, теплоснабжения, газопровода |  |  |  |  | 4: %; 5: 74; 7: 74; 12: 5411.52 | [30 empty] | СП Наружные сети водопровода, канализации, теплоснабжения, газопровода
|  | Всего по позиции |  |  |  |  | 10: 104007.24; 12: 26001.81 | [31 empty] | Всего по позиции
28.1 | ФСБЦ-24.3.03.13-0056 | Трубы напорные полиэтиленовые, кроме газопроводных ПЭ100, для транспортировки воды, стандартное размерное отношение SDR17, номинальный наружный диаметр 355 мм, толщина стенки 21,1 мм |  |  |  |  | м | 27.5 | 1 | 27.5 | 3763.88 | 0.96 | 3613.32 |  | 99366.3 | [23 empty] | Трубы напорные полиэтиленовые, кроме газопроводных ПЭ100, для транспортировки воды, стандартное размерное отношение SDR17, номинальный наружный диаметр 355 мм, толщина стенки 21,1 мм
|  | Всего по позиции |  |  |  |  | 12: 99366.3 | [31 empty] | Всего по позиции
29 | ГЭСН22-05-005-07 | Протаскивание в футляр полиэтиленовых труб диаметром: 400 мм |  |  |  |  | 4: 100 м трубы, уложенной в футляр; 5: 0.65; 6: 1; 7: 0.65 | [23 empty] | Протаскивание в футляр полиэтиленовых труб диаметром: 400 мм
|  | Объем=65 / 100 | [37 empty] | Объем=65 / 100
| 1 | ОТ(ЗТ) |  |  |  |  | 4: чел.-ч; 7: 62.7445; 12: 19837.3 | [25 empty] | ОТ(ЗТ)
| 1-100-40 | Средний разряд работы 4,0 |  |  |  |  | 4: чел.-ч; 5: 96.53; 7: 62.7445; 10: 316.16; 12: 19837.3 | [26 empty] | Средний разряд работы 4,0
| 2 | ЭМ |  |  |  |  | 12: 382.3 | [25 empty] | ЭМ
|  | ОТм(ЗТм) |  |  |  |  | 4: чел.-ч; 7: 0.0975; 12: 41.41 | [25 empty] | ОТм(ЗТм)
| 91.05.05-015 | Краны на автомобильном ходу, грузоподъемность 16 т |  |  |  |  | 4: маш.-ч; 5: 0.15; 7: 0.0975; 10: 1562.38; 12: 152.33 | [26 empty] | Краны на автомобильном ходу, грузоподъемность 16 т
| 4-100-060 | ОТм(Зтм) Средний разряд машинистов 6 |  |  |  |  | 4: чел.-ч; 5: 0.15; 7: 0.0975; 10: 424.69; 12: 41.41 | [27 empty] | ОТм(Зтм) Средний разряд машинистов 6
| 91.06.03-061 | Лебедки электрические тяговым усилием до 12,26 кН (1,25 т) |  |  |  |  | маш.-ч | 29 |  | 18.85 | 8.84 | 1.38 | 12.2 |  | 229.97 | [26 empty] | Лебедки электрические тяговым усилием до 12,26 кН (1,25 т)
| 4 | М |  |  |  |  | 12: 13755.03 | [25 empty] | М
| 01.7.19.04-0024 | Пластины резиновые технические ТМКЩ, толщина 2-40 мм |  |  |  |  | кг | 90.2 |  | 58.63 | 61.7 | 1.56 | 96.25 |  | 5643.14 | [26 empty] | Пластины резиновые технические ТМКЩ, толщина 2-40 мм
| 08.1.02.11-0001 | Поковки из квадратных заготовок, масса 1,5-4,5 кг |  |  |  |  | т | 0.183 |  | 0.11895 | 55898.18 | 1.22 | 68195.78 |  | 8111.89 | [26 empty] | Поковки из квадратных заготовок, масса 1,5-4,5 кг
Н | 24.3.03.13 | Трубы полиэтиленовые |  |  |  |  | 4: м; 5: 110; 7: 71.5 | [28 empty] | Трубы полиэтиленовые
|  | Итого прямые затраты |  |  |  |  | 12: 34016.04 | [29 empty] | Итого прямые затраты
|  | ФОТ |  |  |  |  | 12: 19878.71 | [30 empty] | ФОТ
| Пр/812-018.0-1 | НР Наружные сети водопровода, канализации, теплоснабжения, газопровода |  |  |  |  | 4: %; 5: 117; 7: 117; 12: 23258.09 | [30 empty] | НР Наружные сети водопровода, канализации, теплоснабжения, газопровода
| Пр/774-018.0 | СП Наружные сети водопровода, канализации, теплоснабжения, газопровода |  |  |  |  | 4: %; 5: 74; 7: 74; 12: 14710.25 | [30 empty] | СП Наружные сети водопровода, канализации, теплоснабжения, газопровода
|  | Всего по позиции |  |  |  |  | 10: 110745.2; 12: 71984.38 | [31 empty] | Всего по позиции
29.1 | ФСБЦ-24.3.03.13-0057 | Трубы напорные полиэтиленовые, кроме газопроводных ПЭ100, для транспортировки воды, стандартное размерное отношение SDR17, номинальный наружный диаметр 400 мм, толщина стенки 23,7 мм |  |  |  |  | м | 71.5 | 1 | 71.5 | 4747.24 | 0.96 | 4557.35 |  | 325850.53 | [23 empty] | Трубы напорные полиэтиленовые, кроме газопроводных ПЭ100, для транспортировки воды, стандартное размерное отношение SDR17, номинальный наружный диаметр 400 мм, толщина стенки 23,7 мм
|  | Всего по позиции |  |  |  |  | 12: 325850.53 | [31 empty] | Всего по позиции
30 | ГЭСН22-03-001-02 | Установка фасонных частей чугунных диаметром: 125-200 мм |  |  |  |  | 4: т; 5: 0.37323; 6: 1; 7: 0.37323 | [23 empty] | Установка фасонных частей чугунных диаметром: 125-200 мм
|  | Объем=(2*46+1*55,10+1*75,20+1*39,90+1*6,40+2*1+1*2,3+1*4,90+9*4,39+3*2,85+2*2,44+1*5,89+2*15+1*6,6)/1000 | [37 empty] | Объем=(2*46+1*55,10+1*75,20+1*39,90+1*6,40+2*1+1*2,3+1*4,90+9*4,39+3*2,85+2*2,44+1*5,89+2*15+1*6,6)/1000
| 1 | ОТ(ЗТ) |  |  |  |  | 4: чел.-ч; 7: 12.2046; 12: 3426.69 | [25 empty] | ОТ(ЗТ)
| 1-100-30 | Средний разряд работы 3,0 |  |  |  |  | 4: чел.-ч; 5: 32.7; 7: 12.2046; 10: 280.77; 12: 3426.69 | [26 empty] | Средний разряд работы 3,0
| 2 | ЭМ |  |  |  |  | 12: 1027.43 | [25 empty] | ЭМ
|  | ОТм(ЗТм) |  |  |  |  | 4: чел.-ч; 7: 0.9704; 12: 344.81 | [25 empty] | ОТм(ЗТм)
| 91.05.05-015 | Краны на автомобильном ходу, грузоподъемность 16 т |  |  |  |  | 4: маш.-ч; 5: 0.26; 7: 0.09704; 10: 1562.38; 12: 151.61 | [26 empty] | Краны на автомобильном ходу, грузоподъемность 16 т
| 4-100-060 | ОТм(Зтм) Средний разряд машинистов 6 |  |  |  |  | 4: чел.-ч; 5: 0.26; 7: 0.09704; 10: 424.69; 12: 41.21 | [27 empty] | ОТм(Зтм) Средний разряд машинистов 6
| 91.10.05-004 | Трубоукладчики, номинальная грузоподъемность 6,3 т |  |  |  |  | маш.-ч | 1.56 |  | 0.58224 | 994.01 | 1.22 | 1212.69 |  | 706.08 | [26 empty] | Трубоукладчики, номинальная грузоподъемность 6,3 т
| 4-100-050 | ОТм(Зтм) Средний разряд машинистов 5 |  |  |  |  | 4: чел.-ч; 5: 1.56; 7: 0.58224; 10: 363.35; 12: 211.56 | [27 empty] | ОТм(Зтм) Средний разряд машинистов 5
| 91.14.02-001 | Автомобили бортовые, грузоподъемность до 5 т |  |  |  |  | маш.-ч | 0.78 |  | 0.29112 | 477.92 | 1.22 | 583.06 |  | 169.74 | [26 empty] | Автомобили бортовые, грузоподъемность до 5 т
| 4-100-040 | ОТм(Зтм) Средний разряд машинистов 4 |  |  |  |  | 4: чел.-ч; 5: 0.78; 7: 0.29112; 10: 316.16; 12: 92.04 | [27 empty] | ОТм(Зтм) Средний разряд машинистов 4
| 4 | М |  |  |  |  | 12: 1385.16 | [25 empty] | М
| 01.7.07.29-0031 | Каболка |  |  |  |  | т | 0.01849 |  | 0.006901 | 160056.6 | 1.24 | 198470.18 |  | 1369.64 | [26 empty] | Каболка
| 04.3.01.03-0001 | Раствор хризотилцементный |  |  |  |  | м3 | 0.012 |  | 0.0044788 | 2750.65 | 1.26 | 3465.82 |  | 15.52 | [26 empty] | Раствор хризотилцементный
Н | 23.8.05.15 | Части чугунные фасонные соединительные к чугунным напорным трубам |  |  |  |  | 4: т; 5: 1; 7: 0.37323 | [28 empty] | Части чугунные фасонные соединительные к чугунным напорным трубам
|  | Итого прямые затраты |  |  |  |  | 12: 6184.09 | [29 empty] | Итого прямые затраты
|  | ФОТ |  |  |  |  | 12: 3771.5 | [30 empty] | ФОТ
| Пр/812-018.0-1 | НР Наружные сети водопровода, канализации, теплоснабжения, газопровода |  |  |  |  | 4: %; 5: 117; 7: 117; 12: 4412.66 | [30 empty] | НР Наружные сети водопровода, канализации, теплоснабжения, газопровода
| Пр/774-018.0 | СП Наружные сети водопровода, канализации, теплоснабжения, газопровода |  |  |  |  | 4: %; 5: 74; 7: 74; 12: 2790.91 | [30 empty] | СП Наружные сети водопровода, канализации, теплоснабжения, газопровода
|  | Всего по позиции |  |  |  |  | 10: 35869.73; 12: 13387.66 | [31 empty] | Всего по позиции
30.1 | ФСБЦ-23.8.04.12-0071 | Тройник переходной бесшовный приварной, номинальное давление до 16 МПа, номинальный диаметр 200х150 мм, наружный диаметр и толщина стенки 219х8-159х6 мм |  |  |  |  | шт | 2 | 1 | 2 | 5125.94 | 1.65 | 8457.8 |  | 16915.6 | [23 empty] | Тройник переходной бесшовный приварной, номинальное давление до 16 МПа, номинальный диаметр 200х150 мм, наружный диаметр и толщина стенки 219х8-159х6 мм
|  | Всего по позиции |  |  |  |  | 12: 16915.6 | [31 empty] | Всего по позиции
30.2 | ФСБЦ-23.8.04.12-0055 | Тройник переходной бесшовный приварной, номинальное давление до 16 МПа, номинальный диаметр 100х80 мм, наружный диаметр и толщина стенки 108х4-89х4 мм |  |  |  |  | шт | 1 | 1 | 1 | 515.31 | 1.65 | 850.26 |  | 850.26 | [23 empty] | Тройник переходной бесшовный приварной, номинальное давление до 16 МПа, номинальный диаметр 100х80 мм, наружный диаметр и толщина стенки 108х4-89х4 мм
|  | Всего по позиции |  |  |  |  | 12: 850.26 | [31 empty] | Всего по позиции
30.3 | ФСБЦ-23.8.05.04-0063 | Крест фланцевый из высокопрочного чугуна с внутренним цементно-песчаным покрытием и наружным лаковым покрытием, номинальный диаметр 150х150 мм |  |  |  |  | шт | 1 | 1 | 1 | 22280.31 | 1.46 | 32529.25 |  | 32529.25 | [23 empty] | Крест фланцевый из высокопрочного чугуна с внутренним цементно-песчаным покрытием и наружным лаковым покрытием, номинальный диаметр 150х150 мм
|  | Всего по позиции |  |  |  |  | 12: 32529.25 | [31 empty] | Всего по позиции
30.4 | ФСБЦ-23.8.05.09-0001 | Пожарная подставка раструбная из высокопрочного чугуна с внутренним цементно-песчаным покрытием и наружным лаковым покрытием, диаметр 100 мм |  |  |  |  | шт | 1 | 1 | 1 | 16858.24 | 1.46 | 24613.03 |  | 24613.03 | [23 empty] | Пожарная подставка раструбная из высокопрочного чугуна с внутренним цементно-песчаным покрытием и наружным лаковым покрытием, диаметр 100 мм
|  | Всего по позиции |  |  |  |  | 12: 24613.03 | [31 empty] | Всего по позиции
30.5 | ФСБЦ-23.8.05.08-0003 | Переход раструб-гладкий конец из высокопрочного чугуна с внутренним цементно-песчаным покрытием, диаметр 200х150 мм |  |  |  |  | шт | 1 | 1 | 1 | 10439.26 | 1.46 | 15241.32 |  | 15241.32 | [23 empty] | Переход раструб-гладкий конец из высокопрочного чугуна с внутренним цементно-песчаным покрытием, диаметр 200х150 мм
|  | Всего по позиции |  |  |  |  | 12: 15241.32 | [31 empty] | Всего по позиции
30.6 | ФСБЦ-23.8.05.08-0011 | Переход раструб-фланец из высокопрочного чугуна с внутренним цементно-песчаным покрытием и наружным лаковым покрытием, диаметр 100х80 мм |  |  |  |  | шт | 2 | 1 | 2 | 5878.06 | 1.46 | 8581.97 |  | 17163.94 | [23 empty] | Переход раструб-фланец из высокопрочного чугуна с внутренним цементно-песчаным покрытием и наружным лаковым покрытием, диаметр 100х80 мм
|  | Всего по позиции |  |  |  |  | 12: 17163.94 | [31 empty] | Всего по позиции
30.7 | ФСБЦ-23.8.05.08-0001 | Переход раструб-гладкий конец из высокопрочного чугуна с внутренним цементно-песчаным покрытием, диаметр 150х100 мм |  |  |  |  | шт | 1 | 1 | 1 | 6791.14 | 1.46 | 9915.06 |  | 9915.06 | [23 empty] | Переход раструб-гладкий конец из высокопрочного чугуна с внутренним цементно-песчаным покрытием, диаметр 150х100 мм
|  | Всего по позиции |  |  |  |  | 12: 9915.06 | [31 empty] | Всего по позиции
30.8 | ФСБЦ-23.8.05.01-0001 | Заглушка фланцевая из высокопрочного чугуна с наружным лаковым покрытием, номинальный диаметр 100 мм |  |  |  |  | шт | 1 | 1 | 1 | 1365.47 | 1.46 | 1993.59 |  | 1993.59 | [23 empty] | Заглушка фланцевая из высокопрочного чугуна с наружным лаковым покрытием, номинальный диаметр 100 мм
|  | Всего по позиции |  |  |  |  | 12: 1993.59 | [31 empty] | Всего по позиции
30.9 | ФСБЦ-23.8.03.11-0157 | Фланец стальной плоский приварной с соединительным выступом, марка стали 20, номинальное давление 1,6 МПа, номинальный диаметр 150 мм |  |  |  |  | шт | 9 | 1 | 9 | 1491.95 | 1.08 | 1611.31 |  | 14501.79 | [23 empty] | Фланец стальной плоский приварной с соединительным выступом, марка стали 20, номинальное давление 1,6 МПа, номинальный диаметр 150 мм
|  | Всего по позиции |  |  |  |  | 12: 14501.79 | [31 empty] | Всего по позиции
30.10 | ФСБЦ-23.8.03.11-0155 | Фланец стальной плоский приварной с соединительным выступом, марка стали 20, номинальное давление 1,6 МПа, номинальный диаметр 100 мм |  |  |  |  | шт | 3 | 1 | 3 | 815.54 | 1.08 | 880.78 |  | 2642.34 | [23 empty] | Фланец стальной плоский приварной с соединительным выступом, марка стали 20, номинальное давление 1,6 МПа, номинальный диаметр 100 мм
|  | Всего по позиции |  |  |  |  | 12: 2642.34 | [31 empty] | Всего по позиции
30.11 | ФСБЦ-23.8.03.11-0154 | Фланец стальной плоский приварной с соединительным выступом, марка стали 20, номинальное давление 1,6 МПа, номинальный диаметр 80 мм |  |  |  |  | шт | 2 | 1 | 2 | 683.62 | 1.08 | 738.31 |  | 1476.62 | [23 empty] | Фланец стальной плоский приварной с соединительным выступом, марка стали 20, номинальное давление 1,6 МПа, номинальный диаметр 80 мм
|  | Всего по позиции |  |  |  |  | 12: 1476.62 | [31 empty] | Всего по позиции
30.12 | ФСБЦ-23.8.03.11-0158 | Фланец стальной плоский приварной с соединительным выступом, марка стали 20, номинальное давление 1,6 МПа, номинальный диаметр 200 мм |  |  |  |  | шт | 1 | 1 | 1 | 2038.32 | 1.08 | 2201.39 |  | 2201.39 | [23 empty] | Фланец стальной плоский приварной с соединительным выступом, марка стали 20, номинальное давление 1,6 МПа, номинальный диаметр 200 мм
|  | Всего по позиции |  |  |  |  | 12: 2201.39 | [31 empty] | Всего по позиции
30.13 | ФСБЦ-23.8.05.14-0003 | Фланец из ковкого чугуна, обжимной, фиксирующий, для чугунных труб, номинальным давлением 1,6 МПа, номинальный диаметр 200 мм (Фланец универсальный обжимной UR-13 на трубу d225) |  |  |  |  | шт | 2 | 1 | 2 | 20359.31 | 1.46 | 29724.59 |  | 59449.18 | [23 empty] | Фланец из ковкого чугуна, обжимной, фиксирующий, для чугунных труб, номинальным давлением 1,6 МПа, номинальный диаметр 200 мм (Фланец универсальный обжимной UR-13 на трубу d225)
|  | Всего по позиции |  |  |  |  | 12: 59449.18 | [31 empty] | Всего по позиции
30.14 | ФСБЦ-23.8.04.12-0061 | Тройник переходной бесшовный приварной, номинальное давление до 16 МПа, номинальный диаметр 150х100 мм, наружный диаметр и толщина стенки 159х4,5-108х4 мм |  |  |  |  | шт | 1 | 1 | 1 | 1139.35 | 1.65 | 1879.93 |  | 1879.93 | [23 empty] | Тройник переходной бесшовный приварной, номинальное давление до 16 МПа, номинальный диаметр 150х100 мм, наружный диаметр и толщина стенки 159х4,5-108х4 мм
|  | Всего по позиции |  |  |  |  | 12: 1879.93 | [31 empty] | Всего по позиции
31 | ГЭСН22-03-002-01 | Установка полиэтиленовых фасонных частей: отводов, колен, патрубков, переходов |  |  |  |  | 4: 10 шт; 5: 1.5; 6: 1; 7: 1.5 | [23 empty] | Установка полиэтиленовых фасонных частей: отводов, колен, патрубков, переходов
|  | Объем=((3+2+9+1)) / 10 | [37 empty] | Объем=((3+2+9+1)) / 10
| 1 | ОТ(ЗТ) |  |  |  |  | 4: чел.-ч; 7: 6.21; 12: 1853.44 | [25 empty] | ОТ(ЗТ)
| 1-100-35 | Средний разряд работы 3,5 |  |  |  |  | 4: чел.-ч; 5: 4.14; 7: 6.21; 10: 298.46; 12: 1853.44 | [26 empty] | Средний разряд работы 3,5
| 2 | ЭМ |  |  |  |  | 12: 421.92 | [25 empty] | ЭМ
|  | ОТм(ЗТм) |  |  |  |  | 4: чел.-ч; 7: 0.03; 12: 11.11 | [25 empty] | ОТм(ЗТм)
| 91.05.05-015 | Краны на автомобильном ходу, грузоподъемность 16 т |  |  |  |  | 4: маш.-ч; 5: 0.01; 7: 0.015; 10: 1562.38; 12: 23.44 | [26 empty] | Краны на автомобильном ходу, грузоподъемность 16 т
| 4-100-060 | ОТм(Зтм) Средний разряд машинистов 6 |  |  |  |  | 4: чел.-ч; 5: 0.01; 7: 0.015; 10: 424.69; 12: 6.37 | [27 empty] | ОТм(Зтм) Средний разряд машинистов 6
| 91.14.02-001 | Автомобили бортовые, грузоподъемность до 5 т |  |  |  |  | маш.-ч | 0.01 |  | 0.015 | 477.92 | 1.22 | 583.06 |  | 8.75 | [26 empty] | Автомобили бортовые, грузоподъемность до 5 т
| 4-100-040 | ОТм(Зтм) Средний разряд машинистов 4 |  |  |  |  | 4: чел.-ч; 5: 0.01; 7: 0.015; 10: 316.16; 12: 4.74 | [27 empty] | ОТм(Зтм) Средний разряд машинистов 4
| 91.17.04-057 | Аппараты с полуавтоматическим управлением процессом сварки "встык" пластмассовых труб диаметром свыше 160 до 315 мм |  |  |  |  | маш.-ч | 2.24 |  | 3.36 | 82.85 | 1.4 | 115.99 |  | 389.73 | [26 empty] | Аппараты с полуавтоматическим управлением процессом сварки "встык" пластмассовых труб диаметром свыше 160 до 315 мм
Н | 24.3.05.19 | Фасонные части |  |  |  |  | 4: шт; 5: 10; 7: 15 | [28 empty] | Фасонные части
|  | Итого прямые затраты |  |  |  |  | 12: 2286.47 | [29 empty] | Итого прямые затраты
|  | ФОТ |  |  |  |  | 12: 1864.55 | [30 empty] | ФОТ
| Пр/812-018.0-1 | НР Наружные сети водопровода, канализации, теплоснабжения, газопровода |  |  |  |  | 4: %; 5: 117; 7: 117; 12: 2181.52 | [30 empty] | НР Наружные сети водопровода, канализации, теплоснабжения, газопровода
| Пр/774-018.0 | СП Наружные сети водопровода, канализации, теплоснабжения, газопровода |  |  |  |  | 4: %; 5: 74; 7: 74; 12: 1379.77 | [30 empty] | СП Наружные сети водопровода, канализации, теплоснабжения, газопровода
|  | Всего по позиции |  |  |  |  | 10: 3898.51; 12: 5847.76 | [31 empty] | Всего по позиции
31.1 | ФСБЦ-24.3.05.01-0011 | Втулка полиэтиленовая под фланец, литая удлиненная, ПЭ100, стандартное размерное отношение SDR17, номинальный наружный диаметр 110 мм |  |  |  |  | шт | 3 | 1 | 3 | 181.38 | 0.96 | 174.12 |  | 522.36 | [23 empty] | Втулка полиэтиленовая под фланец, литая удлиненная, ПЭ100, стандартное размерное отношение SDR17, номинальный наружный диаметр 110 мм
|  | Всего по позиции |  |  |  |  | 12: 522.36 | [31 empty] | Всего по позиции
31.2 | ФСБЦ-24.3.05.01-0002 | Втулка полиэтиленовая под фланец, ПЭ100, стандартное размерное отношение SDR13,6, номинальный наружный диаметр 90 мм |  |  |  |  | шт | 2 | 1 | 2 | 362.32 | 0.96 | 347.83 |  | 695.66 | [23 empty] | Втулка полиэтиленовая под фланец, ПЭ100, стандартное размерное отношение SDR13,6, номинальный наружный диаметр 90 мм
|  | Всего по позиции |  |  |  |  | 12: 695.66 | [31 empty] | Всего по позиции
31.3 | ФСБЦ-24.3.05.01-0043 | Втулка полиэтиленовая под фланец удлиненная, стандартное размерное отношение SDR17, класс кольцевой жесткости SN10, номинальный наружный диаметр 160 мм |  |  |  |  | шт | 9 | 1 | 9 | 638.4 | 0.96 | 612.86 |  | 5515.74 | [23 empty] | Втулка полиэтиленовая под фланец удлиненная, стандартное размерное отношение SDR17, класс кольцевой жесткости SN10, номинальный наружный диаметр 160 мм
|  | Всего по позиции |  |  |  |  | 12: 5515.74 | [31 empty] | Всего по позиции
31.4 | ФСБЦ-24.3.05.01-0013 | Втулка полиэтиленовая под фланец, литая удлиненная, ПЭ100, стандартное размерное отношение SDR17, номинальный наружный диаметр 225 мм |  |  |  |  | шт | 1 | 1 | 1 | 734.22 | 0.96 | 704.85 |  | 704.85 | [23 empty] | Втулка полиэтиленовая под фланец, литая удлиненная, ПЭ100, стандартное размерное отношение SDR17, номинальный наружный диаметр 225 мм
|  | Всего по позиции |  |  |  |  | 12: 704.85 | [31 empty] | Всего по позиции
31.5 | ФСБЦ-24.3.05.08-0114 | Отвод 90° полиэтиленовый удлиненный, номинальный внутренний диаметр 160 мм |  |  |  |  | шт | 6 | 1 | 6 | 1233.44 | 0.96 | 1184.1 |  | 7104.6 | [23 empty] | Отвод 90° полиэтиленовый удлиненный, номинальный внутренний диаметр 160 мм
|  | Всего по позиции |  |  |  |  | 12: 7104.6 | [31 empty] | Всего по позиции
32 | ГЭСН22-04-001-01 | Устройство круглых колодцев из сборного железобетона в грунтах: сухих |  |  |  |  | 4: 10 м3; 5: 0.8443; 6: 1; 7: 0.8443 | [23 empty] | Устройство круглых колодцев из сборного железобетона в грунтах: сухих
|  | Объем=(3.142*1+3*1.767) / 10 | [37 empty] | Объем=(3.142*1+3*1.767) / 10
| 1 | ОТ(ЗТ) |  |  |  |  | 4: чел.-ч; 7: 74.805; 12: 21532.61 | [25 empty] | ОТ(ЗТ)
| 1-100-32 | Средний разряд работы 3,2 |  |  |  |  | 4: чел.-ч; 5: 88.6; 7: 74.805; 10: 287.85; 12: 21532.61 | [26 empty] | Средний разряд работы 3,2
| 2 | ЭМ |  |  |  |  | 12: 7556.39 | [25 empty] | ЭМ
|  | ОТм(ЗТм) |  |  |  |  | 4: чел.-ч; 7: 8.7301; 12: 3027.67 | [25 empty] | ОТм(ЗТм)
| 91.05.05-015 | Краны на автомобильном ходу, грузоподъемность 16 т |  |  |  |  | 4: маш.-ч; 5: 2.82; 7: 2.3809; 10: 1562.38; 12: 3719.91 | [26 empty] | Краны на автомобильном ходу, грузоподъемность 16 т
| 4-100-060 | ОТм(Зтм) Средний разряд машинистов 6 |  |  |  |  | 4: чел.-ч; 5: 2.82; 7: 2.3809; 10: 424.69; 12: 1011.16 | [27 empty] | ОТм(Зтм) Средний разряд машинистов 6
| 91.06.05-011 | Погрузчики одноковшовые универсальные фронтальные пневмоколесные, номинальная вместимость основного ковша 2,6 м3, грузоподъемность 5 т |  |  |  |  | 4: маш.-ч; 5: 0.23; 7: 0.19419; 10: 1578.59; 12: 306.54 | [26 empty] | Погрузчики одноковшовые универсальные фронтальные пневмоколесные, номинальная вместимость основного ковша 2,6 м3, грузоподъемность 5 т
| 4-100-050 | ОТм(Зтм) Средний разряд машинистов 5 |  |  |  |  | 4: чел.-ч; 5: 0.23; 7: 0.19419; 10: 363.35; 12: 70.56 | [27 empty] | ОТм(Зтм) Средний разряд машинистов 5
| 91.08.09-025 | Трамбовки электрические |  |  |  |  | 4: маш.-ч; 5: 0.32; 7: 0.27018; 10: 17.2; 12: 4.65 | [26 empty] | Трамбовки электрические
| 91.14.02-001 | Автомобили бортовые, грузоподъемность до 5 т |  |  |  |  | маш.-ч | 7.13 |  | 6.0199 | 477.92 | 1.22 | 583.06 |  | 3509.94 | [26 empty] | Автомобили бортовые, грузоподъемность до 5 т
| 4-100-040 | ОТм(Зтм) Средний разряд машинистов 4 |  |  |  |  | 4: чел.-ч; 5: 7.13; 7: 6.0199; 10: 316.16; 12: 1903.24 | [27 empty] | ОТм(Зтм) Средний разряд машинистов 4
| 91.16.01-002 | Электростанции передвижные, мощность 4 кВт |  |  |  |  | 4: маш.-ч; 5: 0.16; 7: 0.13509; 10: 113.61; 12: 15.35 | [26 empty] | Электростанции передвижные, мощность 4 кВт
| 4-100-040 | ОТм(Зтм) Средний разряд машинистов 4 |  |  |  |  | 4: чел.-ч; 5: 0.16; 7: 0.13509; 10: 316.16; 12: 42.71 | [27 empty] | ОТм(Зтм) Средний разряд машинистов 4
| 4 | М |  |  |  |  | 12: 44720.29 | [25 empty] | М
| 01.7.03.01-0001 | Вода |  |  |  |  | м3 | 0.0031 |  | 0.0026173 | 35.71 | 0.77 | 27.5 |  | 0.07 | [26 empty] | Вода
| 01.7.15.06-0111 | Гвозди строительные |  |  |  |  | т | 0.0008 |  | 0.0006754 | 70296.2 | 1.27 | 89276.17 |  | 60.3 | [26 empty] | Гвозди строительные
| 02.2.05.04-2090 | Щебень из плотных горных пород для строительных работ М 800, фракция 20-40 мм |  |  |  |  | м3 | 2.26 |  | 1.9081 | 2184.44 | 1.32 | 2883.46 |  | 5501.98 | [26 empty] | Щебень из плотных горных пород для строительных работ М 800, фракция 20-40 мм
| 03.1.02.03-0011 | Известь строительная негашеная комовая, сорт I |  |  |  |  | т | 0.0011 |  | 0.0009287 | 5275.05 | 1.16 | 6119.06 |  | 5.68 | [26 empty] | Известь строительная негашеная комовая, сорт I
| 04.1.02.05-0003 | Смеси бетонные тяжелого бетона (БСТ), класс В7,5 (М100) |  |  |  |  | 4: м3; 5: 1.33; 7: 1.1229; 10: 4646.84; 12: 5218.02 | [26 empty] | Смеси бетонные тяжелого бетона (БСТ), класс В7,5 (М100)
| 04.3.01.09-0012 | Раствор готовый кладочный, цементный, М50 |  |  |  |  | м3 | 0.1 |  | 0.08443 | 3486.8 | 1.26 | 4393.37 |  | 370.93 | [26 empty] | Раствор готовый кладочный, цементный, М50
| 11.1.03.01-0063 | Бруски обрезные хвойных пород (ель, сосна), естественной влажности, длина 2-6,5 м, ширина 20-90 мм, толщина 20-90 мм, сорт III |  |  |  |  | м3 | 0.04 |  | 0.033772 | 16496.03 | 0.82 | 13526.74 |  | 456.83 | [26 empty] | Бруски обрезные хвойных пород (ель, сосна), естественной влажности, длина 2-6,5 м, ширина 20-90 мм, толщина 20-90 мм, сорт III
| 08.4.03.03-0032 | Сталь арматурная горячекатаная периодического профиля, класс A-III, диаметр 12 мм |  |  |  |  | т | 0.64 |  | 0.54035 | 64493 | 0.95 | 61268.35 |  | 33106.48 | [26 empty] | Сталь арматурная горячекатаная периодического профиля, класс A-III, диаметр 12 мм
П,Н | 05.1.01.09 | Кольца для колодцев сборные железобетонные диаметром 1500 мм |  |  |  |  | 4: м3; 5: 0; 7: 0 | [28 empty] | Кольца для колодцев сборные железобетонные диаметром 1500 мм
П,Н | 05.1.01.09 | Кольца для колодцев сборные железобетонные диаметром 700 мм |  |  |  |  | 4: м3; 5: 0; 7: 0 | [28 empty] | Кольца для колодцев сборные железобетонные диаметром 700 мм
Н | 05.1.06.06 | Плиты покрытий и перекрытий ребристые железобетонные |  |  |  |  | 4: м3; 5: 3.95; 7: 3.335 | [28 empty] | Плиты покрытий и перекрытий ребристые железобетонные
П,Н | 07.2.07.12-0011 | Металлоконструкции зданий и сооружений с преобладанием гнутых профилей и круглых труб |  |  |  |  | 4: т; 5: 0; 7: 0 | [28 empty] | Металлоконструкции зданий и сооружений с преобладанием гнутых профилей и круглых труб
П,Н | 08.1.02.06 | Люки чугунные |  |  |  |  | 4: шт; 5: 0; 7: 0 | [28 empty] | Люки чугунные
Н | 11.1.03.06 | Щиты из досок |  |  |  |  | 4: м2; 5: 1.2; 7: 1.0132 | [28 empty] | Щиты из досок
|  | Итого прямые затраты |  |  |  |  | 12: 76836.96 | [29 empty] | Итого прямые затраты
|  | ФОТ |  |  |  |  | 12: 24560.28 | [30 empty] | ФОТ
| Пр/812-018.0-1 | НР Наружные сети водопровода, канализации, теплоснабжения, газопровода |  |  |  |  | 4: %; 5: 117; 7: 117; 12: 28735.53 | [30 empty] | НР Наружные сети водопровода, канализации, теплоснабжения, газопровода
| Пр/774-018.0 | СП Наружные сети водопровода, канализации, теплоснабжения, газопровода |  |  |  |  | 4: %; 5: 74; 7: 74; 12: 18174.61 | [30 empty] | СП Наружные сети водопровода, канализации, теплоснабжения, газопровода
|  | Всего по позиции |  |  |  |  | 10: 146567.69; 12: 123747.1 | [31 empty] | Всего по позиции
32.1 | ФСБЦ-05.1.01.11-0044 | Плиты днища железобетонные, объем до 0,5 м3, бетон В15, расход арматуры от 50 до 100 кг/м3 |  |  |  |  | м3 | 1.14 | 1 | 1.14 | 10149.72 | 1.69 | 17153.03 |  | 19554.45 | [23 empty] | Плиты днища железобетонные, объем до 0,5 м3, бетон В15, расход арматуры от 50 до 100 кг/м3
|  | Объем=3*0,38 | [37 empty] | Объем=3*0,38
|  | Всего по позиции |  |  |  |  | 12: 19554.45 | [31 empty] | Всего по позиции
32.2 | ФСБЦ-05.1.01.11-0046 | Плиты днища железобетонные, объем до 0,6 м3, бетон В15, расход арматуры от 100 до 150 кг/м3 |  |  |  |  | м3 | 0.59 | 1 | 0.59 | 15012.75 | 1.69 | 25371.55 |  | 14969.21 | [23 empty] | Плиты днища железобетонные, объем до 0,6 м3, бетон В15, расход арматуры от 100 до 150 кг/м3
|  | Объем=1*0,59 | [37 empty] | Объем=1*0,59
|  | Всего по позиции |  |  |  |  | 12: 14969.21 | [31 empty] | Всего по позиции
32.3 | ФСБЦ-05.1.01.09-0017 | Кольцо железобетонное для смотровых колодцев водопроводных и канализационных сетей, внутренний диаметр 1500 мм, высота 0,59 м, расход арматуры 8 кг на 1 м, бетон В15, объем 0,449 м3 |  |  |  |  | м | 4.72 | 1 | 4.72 | 4582.96 | 1.15 | 5270.4 |  | 24876.29 | [23 empty] | Кольцо железобетонное для смотровых колодцев водопроводных и канализационных сетей, внутренний диаметр 1500 мм, высота 0,59 м, расход арматуры 8 кг на 1 м, бетон В15, объем 0,449 м3
|  | Объем=8*0,59 | [37 empty] | Объем=8*0,59
|  | Всего по позиции |  |  |  |  | 12: 24876.29 | [31 empty] | Всего по позиции
32.4 | ФСБЦ-05.1.01.09-0018 | Кольцо железобетонное для смотровых колодцев водопроводных и канализационных сетей, внутренний диаметр 1500 мм, высота 0,89 м, расход арматуры 8 кг на 1 м, бетон В15, объем 0,449 м3 |  |  |  |  | м | 2.67 | 1 | 2.67 | 3868.45 | 1.15 | 4448.72 |  | 11878.08 | [23 empty] | Кольцо железобетонное для смотровых колодцев водопроводных и канализационных сетей, внутренний диаметр 1500 мм, высота 0,89 м, расход арматуры 8 кг на 1 м, бетон В15, объем 0,449 м3
|  | Объем=3*0,89 | [37 empty] | Объем=3*0,89
|  | Всего по позиции |  |  |  |  | 12: 11878.08 | [31 empty] | Всего по позиции
32.5 | ФСБЦ-05.1.01.09-0020 | Кольцо железобетонное для смотровых колодцев водопроводных и канализационных сетей, внутренний диаметр 2000 мм, высота 0,59 м, расход арматуры 22 кг на 1 м, бетон В15, объем 0,661 м3 |  |  |  |  | м | 2.36 | 1 | 2.36 | 6727.86 | 1.15 | 7737.04 |  | 18259.41 | [23 empty] | Кольцо железобетонное для смотровых колодцев водопроводных и канализационных сетей, внутренний диаметр 2000 мм, высота 0,59 м, расход арматуры 22 кг на 1 м, бетон В15, объем 0,661 м3
|  | Объем=4*0,59 | [37 empty] | Объем=4*0,59
|  | Всего по позиции |  |  |  |  | 12: 18259.41 | [31 empty] | Всего по позиции
32.6 | ФСБЦ-05.1.01.09-0119 | Плиты перекрытий железобетонные для смотровых колодцев водопроводных и канализационных сетей, объем до 0,6 м3, бетон В15, расход арматуры от 100 до 150 кг/м3 |  |  |  |  | м3 | 1.36 | 1 | 1.36 | 10883.84 | 1.23 | 13387.12 |  | 18206.48 | [23 empty] | Плиты перекрытий железобетонные для смотровых колодцев водопроводных и канализационных сетей, объем до 0,6 м3, бетон В15, расход арматуры от 100 до 150 кг/м3
|  | Объем=3*0,27+1*0,55 | [37 empty] | Объем=3*0,27+1*0,55
|  | Всего по позиции |  |  |  |  | 12: 18206.48 | [31 empty] | Всего по позиции
32.7 | ФСБЦ-05.1.01.09-1010 | Кольца горловин колодцев железобетонные, объем до 0,03 м3, бетон В22,5, расход арматуры до 50 кг/м3 |  |  |  |  | м3 | 0.2 | 1 | 0.2 | 15954.92 | 1.15 | 18348.16 |  | 3669.63 | [23 empty] | Кольца горловин колодцев железобетонные, объем до 0,03 м3, бетон В22,5, расход арматуры до 50 кг/м3
|  | Объем=10*0,02 | [37 empty] | Объем=10*0,02
|  | Всего по позиции |  |  |  |  | 12: 3669.63 | [31 empty] | Всего по позиции
32.8 | ФСБЦ-08.1.02.06-0011 | Люк чугунный круглый легкий, номинальная нагрузка 15 кН, диаметр лаза 600 мм |  |  |  |  | шт | 2 | 1 | 2 | 3580.54 | 1.46 | 5227.59 |  | 10455.18 | [23 empty] | Люк чугунный круглый легкий, номинальная нагрузка 15 кН, диаметр лаза 600 мм
|  | Всего по позиции |  |  |  |  | 12: 10455.18 | [31 empty] | Всего по позиции
32.9 | ФСБЦ-08.1.02.06-0043 | Люк чугунный круглый тяжелый, номинальная нагрузка 250 кН, диаметр лаза 600 мм |  |  |  |  | шт | 2 | 1 | 2 | 6404.93 | 1.46 | 9351.2 |  | 18702.4 | [23 empty] | Люк чугунный круглый тяжелый, номинальная нагрузка 250 кН, диаметр лаза 600 мм
|  | Всего по позиции |  |  |  |  | 12: 18702.4 | [31 empty] | Всего по позиции
32.10 | ФСБЦ-07.2.05.01-0036 | Лестница-стремянка металлическая, марка НТС 62-91-111а, ширина 600 мм, шаг ступеней 300 мм, высота от 1 до 6 м |  |  |  |  | т | 0.0845 | 1 | 0.0845 | 116501.51 | 1.22 | 142131.84 |  | 12010.14 | [23 empty] | Лестница-стремянка металлическая, марка НТС 62-91-111а, ширина 600 мм, шаг ступеней 300 мм, высота от 1 до 6 м
|  | Объем=(23,6*2+1*17+1*20,3)/1000 | [37 empty] | Объем=(23,6*2+1*17+1*20,3)/1000
|  | Всего по позиции |  |  |  |  | 12: 12010.14 | [31 empty] | Всего по позиции
33 | ГЭСН22-06-006-05 | Врезка в существующие сети из чугунных труб чугунных тройников диаметром: 150 мм | [36 empty] | Врезка в существующие сети из чугунных труб чугунных тройников диаметром: 150 мм | bar: 4 to 7
| 1 | ОТ(ЗТ) |  |  |  |  | 4: чел.-ч; 7: 6.42; 12: 1938.84 | [25 empty] | ОТ(ЗТ)
| 1-100-36 | Средний разряд работы 3,6 |  |  |  |  | 4: чел.-ч; 5: 6.42; 7: 6.42; 10: 302; 12: 1938.84 | [26 empty] | Средний разряд работы 3,6
| 2 | ЭМ |  |  |  |  | 12: 1119.88 | [25 empty] | ЭМ
|  | ОТм(ЗТм) |  |  |  |  | 4: чел.-ч; 7: 0.98; 12: 351.64 | [25 empty] | ОТм(ЗТм)
| 91.05.05-015 | Краны на автомобильном ходу, грузоподъемность 16 т |  |  |  |  | 4: маш.-ч; 5: 0.02; 7: 0.02; 10: 1562.38; 12: 31.25 | [26 empty] | Краны на автомобильном ходу, грузоподъемность 16 т
| 4-100-060 | ОТм(Зтм) Средний разряд машинистов 6 |  |  |  |  | 4: чел.-ч; 5: 0.02; 7: 0.02; 10: 424.69; 12: 8.49 | [27 empty] | ОТм(Зтм) Средний разряд машинистов 6
| 91.10.05-004 | Трубоукладчики, номинальная грузоподъемность 6,3 т |  |  |  |  | маш.-ч | 0.84 |  | 0.84 | 994.01 | 1.22 | 1212.69 |  | 1018.66 | [26 empty] | Трубоукладчики, номинальная грузоподъемность 6,3 т
| 4-100-050 | ОТм(Зтм) Средний разряд машинистов 5 |  |  |  |  | 4: чел.-ч; 5: 0.84; 7: 0.84; 10: 363.35; 12: 305.21 | [27 empty] | ОТм(Зтм) Средний разряд машинистов 5
| 91.14.02-001 | Автомобили бортовые, грузоподъемность до 5 т |  |  |  |  | маш.-ч | 0.12 |  | 0.12 | 477.92 | 1.22 | 583.06 |  | 69.97 | [26 empty] | Автомобили бортовые, грузоподъемность до 5 т
| 4-100-040 | ОТм(Зтм) Средний разряд машинистов 4 |  |  |  |  | 4: чел.-ч; 5: 0.12; 7: 0.12; 10: 316.16; 12: 37.94 | [27 empty] | ОТм(Зтм) Средний разряд машинистов 4
| 4 | М |  |  |  |  | 12: 224.6 | [25 empty] | М
| 01.7.07.29-0031 | Каболка |  |  |  |  | т | 0.00095 |  | 0.00095 | 160056.6 | 1.24 | 198470.18 |  | 188.55 | [26 empty] | Каболка
| 04.3.01.03-0001 | Раствор хризотилцементный |  |  |  |  | м3 | 0.0025 |  | 0.0025 | 2750.65 | 1.26 | 3465.82 |  | 8.66 | [26 empty] | Раствор хризотилцементный
| 04.3.01.09-0014 | Раствор готовый кладочный, цементный, М100 |  |  |  |  | 4: м3; 5: 0.0025; 7: 0.0025; 10: 4140.97; 12: 10.35 | [26 empty] | Раствор готовый кладочный, цементный, М100
| 11.1.03.01-0063 | Бруски обрезные хвойных пород (ель, сосна), естественной влажности, длина 2-6,5 м, ширина 20-90 мм, толщина 20-90 мм, сорт III |  |  |  |  | м3 | 0.00126 |  | 0.00126 | 16496.03 | 0.82 | 13526.74 |  | 17.04 | [26 empty] | Бруски обрезные хвойных пород (ель, сосна), естественной влажности, длина 2-6,5 м, ширина 20-90 мм, толщина 20-90 мм, сорт III
Н | 23.8.05.15 | Части чугунные фасонные соединительные к чугунным напорным трубам |  |  |  |  | 4: т; 5: 0.08; 7: 0.08 | [28 empty] | Части чугунные фасонные соединительные к чугунным напорным трубам
|  | Итого прямые затраты |  |  |  |  | 12: 3634.96 | [29 empty] | Итого прямые затраты
|  | ФОТ |  |  |  |  | 12: 2290.48 | [30 empty] | ФОТ
| Пр/812-018.0-1 | НР Наружные сети водопровода, канализации, теплоснабжения, газопровода |  |  |  |  | 4: %; 5: 117; 7: 117; 12: 2679.86 | [30 empty] | НР Наружные сети водопровода, канализации, теплоснабжения, газопровода
| Пр/774-018.0 | СП Наружные сети водопровода, канализации, теплоснабжения, газопровода |  |  |  |  | 4: %; 5: 74; 7: 74; 12: 1694.96 | [30 empty] | СП Наружные сети водопровода, канализации, теплоснабжения, газопровода
|  | Всего по позиции |  |  |  |  | 10: 8009.78; 12: 8009.78 | [31 empty] | Всего по позиции
|  | Итого по разделу 2 Хозяйственно-питьевой водопровод - В1 |  |  |  |  | 12: 1557057.63 | [32 empty] | Итого по разделу 2 Хозяйственно-питьевой водопровод - В1
Раздел 3. Теплоизоляция надземного подключения к наружным сетям водоснабжения блочно-модульного здания(поз.2) | [37 empty] | Раздел 3. Теплоизоляция надземного подключения к наружным сетям водоснабжения блочно-модульного здания(поз.2)
34 | ГЭСН26-01-022-01 | Изоляция поверхностей трубопроводов штучными изделиями из пенополиуретана (полуцилиндрами и сегментами) |  |  |  |  | 4: м3; 5: 0.5; 6: 1; 7: 0.5 | [23 empty] | Изоляция поверхностей трубопроводов штучными изделиями из пенополиуретана (полуцилиндрами и сегментами)
| 1 | ОТ(ЗТ) |  |  |  |  | 4: чел.-ч; 7: 13.465; 12: 3828.23 | [25 empty] | ОТ(ЗТ)
| 1-100-31 | Средний разряд работы 3,1 |  |  |  |  | 4: чел.-ч; 5: 26.93; 7: 13.465; 10: 284.31; 12: 3828.23 | [26 empty] | Средний разряд работы 3,1
| 2 | ЭМ |  |  |  |  | 12: 116.58 | [25 empty] | ЭМ
|  | ОТм(ЗТм) |  |  |  |  | 4: чел.-ч; 7: 0.185; 12: 58.49 | [25 empty] | ОТм(ЗТм)
| 91.14.02-001 | Автомобили бортовые, грузоподъемность до 5 т |  |  |  |  | маш.-ч | 0.37 |  | 0.185 | 477.92 | 1.22 | 583.06 |  | 107.87 | [26 empty] | Автомобили бортовые, грузоподъемность до 5 т
| 4-100-040 | ОТм(Зтм) Средний разряд машинистов 4 |  |  |  |  | 4: чел.-ч; 5: 0.37; 7: 0.185; 10: 316.16; 12: 58.49 | [27 empty] | ОТм(Зтм) Средний разряд машинистов 4
| 91.21.22-443 | Станки универсальные электромеханические для изготовления бандажей, диафрагм, пряжек, мощность 0,75 кВт |  |  |  |  | маш.-ч | 0.59 |  | 0.295 | 21.39 | 1.38 | 29.52 |  | 8.71 | [26 empty] | Станки универсальные электромеханические для изготовления бандажей, диафрагм, пряжек, мощность 0,75 кВт
| 4 | М |  |  |  |  | 12: 2008.35 | [25 empty] | М
| 01.7.15.14-0304 | Шурупы самонарезающие стальные оцинкованные с полукруглой головкой и крестообразным шлицем, остроконечные, диаметр 4 мм, длина 12 мм |  |  |  |  | т | 4e-05 |  | 2e-05 | 263215.45 | 1.27 | 334283.62 |  | 6.69 | [26 empty] | Шурупы самонарезающие стальные оцинкованные с полукруглой головкой и крестообразным шлицем, остроконечные, диаметр 4 мм, длина 12 мм
| 08.3.02.01-0041 | Ленты стальные упаковочные, мягкие, нормальной точности по толщине и ширине 0,7х20-50 мм |  |  |  |  | т | 0.0057 |  | 0.00285 | 89073.2 | 0.9 | 80165.88 |  | 228.47 | [26 empty] | Ленты стальные упаковочные, мягкие, нормальной точности по толщине и ширине 0,7х20-50 мм
| 08.3.05.05-0054 | Сталь листовая оцинкованная, толщина 0,8 мм |  |  |  |  | 4: т; 5: 0.0006; 7: 0.0003; 10: 82077.18; 12: 24.62 | [26 empty] | Сталь листовая оцинкованная, толщина 0,8 мм
| 14.1.04.02-0011 | Клей, марка 88-Н |  |  |  |  | кг | 9.1 |  | 4.55 | 234.33 | 1.64 | 384.3 |  | 1748.57 | [26 empty] | Клей, марка 88-Н
Н | 10.1.02.02 | Листы алюминиевые, толщина 1,0 мм |  |  |  |  | 4: кг; 5: 0.193; 7: 0.0965 | [28 empty] | Листы алюминиевые, толщина 1,0 мм
Н | 12.2.08.03 | Изделия теплоизоляционные из пенополиуретана |  |  |  |  | 4: м3; 5: 1.1; 7: 0.55 | [28 empty] | Изделия теплоизоляционные из пенополиуретана
|  | Итого прямые затраты |  |  |  |  | 12: 6011.65 | [29 empty] | Итого прямые затраты
|  | ФОТ |  |  |  |  | 12: 3886.72 | [30 empty] | ФОТ
| Пр/812-020.0-1 | НР Теплоизоляционные работы |  |  |  |  | 4: %; 5: 97; 7: 97; 12: 3770.12 | [30 empty] | НР Теплоизоляционные работы
| Пр/774-020.0 | СП Теплоизоляционные работы |  |  |  |  | 4: %; 5: 55; 7: 55; 12: 2137.7 | [30 empty] | СП Теплоизоляционные работы
|  | Всего по позиции |  |  |  |  | 10: 23838.94; 12: 11919.47 | [31 empty] | Всего по позиции
34.1 | ФСБЦ-12.2.08.03-0023 | Цилиндры и полуцилиндры теплоизоляционные из минеральной ваты на синтетическом связующем, марка 200, внутренний диаметр 18-57 мм |  |  |  |  | м3 | 0.55 | 1 | 0.55 | 13133.33 | 1.24 | 16285.33 |  | 8956.93 | [23 empty] | Цилиндры и полуцилиндры теплоизоляционные из минеральной ваты на синтетическом связующем, марка 200, внутренний диаметр 18-57 мм
|  | Всего по позиции |  |  |  |  | 12: 8956.93 | [31 empty] | Всего по позиции
34.2 | ФСБЦ-10.1.02.02-0102 | Листы из алюминия марки АД1Н, толщина 0,5-2,0 мм |  |  |  |  | кг | 0.0965 | 1 | 0.0965 | 329.28 | 1.21 | 398.43 |  | 38.45 | [23 empty] | Листы из алюминия марки АД1Н, толщина 0,5-2,0 мм
|  | Всего по позиции |  |  |  |  | 12: 38.45 | [31 empty] | Всего по позиции
35 | ГЭСНм08-02-145-01 | Кабель до 35 кВ, прокладываемый по дну канала без креплений, масса 1 м кабеля: до 1 кг |  |  |  |  | 4: 100 м; 5: 0.15; 6: 1; 7: 0.15 | [23 empty] | Кабель до 35 кВ, прокладываемый по дну канала без креплений, масса 1 м кабеля: до 1 кг
|  | Объем=15 / 100 | [37 empty] | Объем=15 / 100
| 1 | ОТ(ЗТ) |  |  |  |  | 4: чел.-ч; 7: 0.879; 12: 271.68 | [25 empty] | ОТ(ЗТ)
| 1-100-38 | Средний разряд работы 3,8 |  |  |  |  | 4: чел.-ч; 5: 5.86; 7: 0.879; 10: 309.08; 12: 271.68 | [26 empty] | Средний разряд работы 3,8
| 2 | ЭМ |  |  |  |  | 12: 67.39 | [25 empty] | ЭМ
|  | ОТм(ЗТм) |  |  |  |  | 4: чел.-ч; 7: 0.06; 12: 22.22 | [25 empty] | ОТм(ЗТм)
| 91.05.05-015 | Краны на автомобильном ходу, грузоподъемность 16 т |  |  |  |  | 4: маш.-ч; 5: 0.2; 7: 0.03; 10: 1562.38; 12: 46.87 | [26 empty] | Краны на автомобильном ходу, грузоподъемность 16 т
| 4-100-060 | ОТм(Зтм) Средний разряд машинистов 6 |  |  |  |  | 4: чел.-ч; 5: 0.2; 7: 0.03; 10: 424.69; 12: 12.74 | [27 empty] | ОТм(Зтм) Средний разряд машинистов 6
| 91.06.01-003 | Домкраты гидравлические, грузоподъемность 63-100 т |  |  |  |  | маш.-ч | 1.37 |  | 0.2055 | 1.75 | 1.45 | 2.54 |  | 0.52 | [26 empty] | Домкраты гидравлические, грузоподъемность 63-100 т
| 91.06.03-061 | Лебедки электрические тяговым усилием до 12,26 кН (1,25 т) |  |  |  |  | маш.-ч | 1.37 |  | 0.2055 | 8.84 | 1.38 | 12.2 |  | 2.51 | [26 empty] | Лебедки электрические тяговым усилием до 12,26 кН (1,25 т)
| 91.14.02-001 | Автомобили бортовые, грузоподъемность до 5 т |  |  |  |  | маш.-ч | 0.2 |  | 0.03 | 477.92 | 1.22 | 583.06 |  | 17.49 | [26 empty] | Автомобили бортовые, грузоподъемность до 5 т
| 4-100-040 | ОТм(Зтм) Средний разряд машинистов 4 |  |  |  |  | 4: чел.-ч; 5: 0.2; 7: 0.03; 10: 316.16; 12: 9.48 | [27 empty] | ОТм(Зтм) Средний разряд машинистов 4
| 4 | М |  |  |  |  | 12: 121.66 | [25 empty] | М
| 01.7.06.07-0002 | Ленты монтажные из пластмассы для бандажирования проводов, скрепляются пластмассовыми кнопками, ширина 10 мм |  |  |  |  | 10 м | 0.96 |  | 0.144 | 37.71 | 1.53 | 57.7 |  | 8.31 | [26 empty] | Ленты монтажные из пластмассы для бандажирования проводов, скрепляются пластмассовыми кнопками, ширина 10 мм
| 10.3.02.03-0011 | Припои оловянно-свинцовые бессурьмянистые, марка ПОС30 |  |  |  |  | кг | 0.5 |  | 0.075 | 931.11 | 1.61 | 1499.09 |  | 112.43 | [26 empty] | Припои оловянно-свинцовые бессурьмянистые, марка ПОС30
| 14.4.03.03-0002 | Лак битумный БТ-123 |  |  |  |  | т | 6e-05 |  | 9e-06 | 82698.14 | 1.24 | 102545.69 |  | 0.92 | [26 empty] | Лак битумный БТ-123
|  | Итого прямые затраты |  |  |  |  | 12: 482.95 | [29 empty] | Итого прямые затраты
35.1 | 421/пр_2020_п.75_пп.а | Вспомогательные ненормируемые материальные ресурсы |  |  |  |  | 4: %; 5: 2; 7: 2; 12: 5.43 | [33 empty] | Вспомогательные ненормируемые материальные ресурсы
|  | ФОТ |  |  |  |  | 12: 293.9 | [30 empty] | ФОТ
| Пр/812-049.3-1 | НР Электротехнические установки на других объектах |  |  |  |  | 4: %; 5: 97; 7: 97; 12: 285.08 | [30 empty] | НР Электротехнические установки на других объектах
| Пр/774-049.3 | СП Электротехнические установки на других объектах |  |  |  |  | 4: %; 5: 51; 7: 51; 12: 149.89 | [30 empty] | СП Электротехнические установки на других объектах
|  | Всего по позиции |  |  |  |  | 10: 6155.67; 12: 923.35 | [31 empty] | Всего по позиции
35.1 | ТЦ_21.1.00.00_77_7704217370_05.11.2024_02_2.2 | Нагревательная лента ЭНГЛ-1, длина 2 м Счет-Оферта № 0175404795-0013 |  |  |  |  | шт | 8 | 1 | 8 |  |  | 1432.5 |  | 11460 | [23 empty] | Нагревательная лента ЭНГЛ-1, длина 2 м Счет-Оферта № 0175404795-0013
|  | Всего по позиции |  |  |  |  | 12: 11460 | [31 empty] | Всего по позиции
36 | ГЭСН22-05-003-03 | Протаскивание в футляр стальных труб диаметром: 200 мм |  |  |  |  | 4: 100 м; 5: 0.03; 6: 1; 7: 0.03 | [23 empty] | Протаскивание в футляр стальных труб диаметром: 200 мм
|  | Объем=3 / 100 | [37 empty] | Объем=3 / 100
| 1 | ОТ(ЗТ) |  |  |  |  | 4: чел.-ч; 7: 2.694; 12: 851.74 | [25 empty] | ОТ(ЗТ)
| 1-100-40 | Средний разряд работы 4,0 |  |  |  |  | 4: чел.-ч; 5: 89.8; 7: 2.694; 10: 316.16; 12: 851.74 | [26 empty] | Средний разряд работы 4,0
| 2 | ЭМ |  |  |  |  | 12: 5.05 | [25 empty] | ЭМ
|  | ОТм(ЗТм) |  |  |  |  | 4: чел.-ч; 7: 0.0063; 12: 1.99 | [25 empty] | ОТм(ЗТм)
| 91.06.03-045 | Лебедки ручные и рычажные тяговым усилием 14,72 кН (1,5 т) |  |  |  |  | 4: маш.-ч; 5: 26.08; 7: 0.7824; 10: 1.76; 12: 1.38 | [26 empty] | Лебедки ручные и рычажные тяговым усилием 14,72 кН (1,5 т)
| 91.14.02-001 | Автомобили бортовые, грузоподъемность до 5 т |  |  |  |  | маш.-ч | 0.21 |  | 0.0063 | 477.92 | 1.22 | 583.06 |  | 3.67 | [26 empty] | Автомобили бортовые, грузоподъемность до 5 т
| 4-100-040 | ОТм(Зтм) Средний разряд машинистов 4 |  |  |  |  | 4: чел.-ч; 5: 0.21; 7: 0.0063; 10: 316.16; 12: 1.99 | [27 empty] | ОТм(Зтм) Средний разряд машинистов 4
| 4 | М |  |  |  |  | 12: 340 | [25 empty] | М
| 01.3.01.06-0051 | Смазка солидол жировой Ж |  |  |  |  | кг | 5.9 |  | 0.177 | 58.53 | 1.63 | 95.4 |  | 16.89 | [26 empty] | Смазка солидол жировой Ж
| 01.7.19.04-0002 | Пластины резиновые рулонная вулканизированная |  |  |  |  | кг | 40.2 |  | 1.206 | 89.75 | 1.56 | 140.01 |  | 168.85 | [26 empty] | Пластины резиновые рулонная вулканизированная
| 08.1.02.11-0001 | Поковки из квадратных заготовок, масса 1,5-4,5 кг |  |  |  |  | т | 0.0754 |  | 0.002262 | 55898.18 | 1.22 | 68195.78 |  | 154.26 | [26 empty] | Поковки из квадратных заготовок, масса 1,5-4,5 кг
|  | Итого прямые затраты |  |  |  |  | 12: 1198.78 | [29 empty] | Итого прямые затраты
|  | ФОТ |  |  |  |  | 12: 853.73 | [30 empty] | ФОТ
| Пр/812-018.0-1 | НР Наружные сети водопровода, канализации, теплоснабжения, газопровода |  |  |  |  | 4: %; 5: 117; 7: 117; 12: 998.86 | [30 empty] | НР Наружные сети водопровода, канализации, теплоснабжения, газопровода
| Пр/774-018.0 | СП Наружные сети водопровода, канализации, теплоснабжения, газопровода |  |  |  |  | 4: %; 5: 74; 7: 74; 12: 631.76 | [30 empty] | СП Наружные сети водопровода, канализации, теплоснабжения, газопровода
|  | Всего по позиции |  |  |  |  | 10: 94313.33; 12: 2829.4 | [31 empty] | Всего по позиции
36.1 | ФСБЦ-23.3.09.01-0103 | Трубы электросварные из коррозионностойкой стали 08Х18Н10, наружный диаметр 219 мм, толщина стенки 4,0 мм |  |  |  |  | 10 м | 0.3 | 1 | 0.3 | 46103.08 | 1.18 | 54401.63 |  | 16320.49 | [23 empty] | Трубы электросварные из коррозионностойкой стали 08Х18Н10, наружный диаметр 219 мм, толщина стенки 4,0 мм
|  | Объем=3 / 10 | [37 empty] | Объем=3 / 10
|  | Всего по позиции |  |  |  |  | 12: 16320.49 | [31 empty] | Всего по позиции
37 | ГЭСНр66-03-006-03 | Заполнение трубопроводов или межтрубного пространства при трубах в футляре: цементным раствором |  |  |  |  | 4: м3; 5: 0.28; 6: 1; 7: 0.28 | [23 empty] | Заполнение трубопроводов или межтрубного пространства при трубах в футляре: цементным раствором
| 1 | ОТ(ЗТ) |  |  |  |  | 4: чел.-ч; 7: 0.6524; 12: 190.1 | [25 empty] | ОТ(ЗТ)
| 1-100-33 | Средний разряд работы 3,3 |  |  |  |  | 4: чел.-ч; 5: 2.33; 7: 0.6524; 10: 291.39; 12: 190.1 | [26 empty] | Средний разряд работы 3,3
| 2 | ЭМ |  |  |  |  | 12: 54.04 | [25 empty] | ЭМ
|  | ОТм(ЗТм) |  |  |  |  | 4: чел.-ч; 7: 0.1932; 12: 61.08 | [25 empty] | ОТм(ЗТм)
| 91.07.02-032 | Бетононасосы прицепные электрические, производительность 10 м3/ч |  |  |  |  | маш.-ч | 0.59 |  | 0.1652 | 172.93 | 1.32 | 228.27 |  | 37.71 | [26 empty] | Бетононасосы прицепные электрические, производительность 10 м3/ч
| 4-100-040 | ОТм(Зтм) Средний разряд машинистов 4 |  |  |  |  | 4: чел.-ч; 5: 0.59; 7: 0.1652; 10: 316.16; 12: 52.23 | [27 empty] | ОТм(Зтм) Средний разряд машинистов 4
| 91.14.02-001 | Автомобили бортовые, грузоподъемность до 5 т |  |  |  |  | маш.-ч | 0.1 |  | 0.028 | 477.92 | 1.22 | 583.06 |  | 16.33 | [26 empty] | Автомобили бортовые, грузоподъемность до 5 т
| 4-100-040 | ОТм(Зтм) Средний разряд машинистов 4 |  |  |  |  | 4: чел.-ч; 5: 0.1; 7: 0.028; 10: 316.16; 12: 8.85 | [27 empty] | ОТм(Зтм) Средний разряд машинистов 4
| 4 | М |  |  |  |  | 12: 1297.94 | [25 empty] | М
| 01.7.03.01-0001 | Вода |  |  |  |  | м3 | 0.2 |  | 0.056 | 35.71 | 0.77 | 27.5 |  | 1.54 | [26 empty] | Вода
| 04.3.01.09-0011 | Раствор готовый кладочный, цементный, М25 |  |  |  |  | м3 | 1.015 |  | 0.2842 | 3338.25 | 1.26 | 4206.2 |  | 1195.4 | [26 empty] | Раствор готовый кладочный, цементный, М25
| 23.5.02.02-0072 | Трубы стальные электросварные прямошовные из стали марок Ст2, 10, наружный диаметр 159 мм, толщина стенки 4 мм |  |  |  |  | м | 0.33 |  | 0.0924 | 1093.05 | 1 | 1093.05 |  | 101 | [26 empty] | Трубы стальные электросварные прямошовные из стали марок Ст2, 10, наружный диаметр 159 мм, толщина стенки 4 мм
|  | Итого прямые затраты |  |  |  |  | 12: 1603.16 | [29 empty] | Итого прямые затраты
|  | ФОТ |  |  |  |  | 12: 251.18 | [30 empty] | ФОТ
| Пр/812-100.2-1 | НР Наружные инженерные сети: замена участков трубопроводов, восстановление и замена изделий и другое (ремонтно-строительные) |  |  |  |  | 4: %; 5: 104; 7: 104; 12: 261.23 | [30 empty] | НР Наружные инженерные сети: замена участков трубопроводов, восстановление и замена изделий и другое (ремонтно-строительные)
| Пр/774-100.2 | СП Наружные инженерные сети: замена участков трубопроводов, восстановление и замена изделий и другое (ремонтно-строительные) |  |  |  |  | 4: %; 5: 60; 7: 60; 12: 150.71 | [30 empty] | СП Наружные инженерные сети: замена участков трубопроводов, восстановление и замена изделий и другое (ремонтно-строительные)
|  | Всего по позиции |  |  |  |  | 10: 7196.79; 12: 2015.1 | [31 empty] | Всего по позиции
|  | Итого по разделу 3 Теплоизоляция надземного подключения к наружным сетям водоснабжения блочно-модульного здания(поз.2) |  |  |  |  | 12: 54463.19 | [32 empty] | Итого по разделу 3 Теплоизоляция надземного подключения к наружным сетям водоснабжения блочно-модульного здания(поз.2)
|  | Итоги по смете: | [47 empty] | Итоги по смете:
|  | Всего прямые затраты (справочно) |  |  |  |  | 12: 4745777.81 | [35 empty] | Всего прямые затраты (справочно)
|  | в том числе: | [48 empty] | в том числе:
|  | Оплата труда рабочих |  |  |  |  | 12: 283400.74 | [35 empty] | Оплата труда рабочих
|  | Эксплуатация машин |  |  |  |  | 12: 975238.62 | [35 empty] | Эксплуатация машин
|  | Оплата труда машинистов (Отм) |  |  |  |  | 12: 128663.79 | [35 empty] | Оплата труда машинистов (Отм)
|  | Материалы |  |  |  |  | 12: 2981784.32 | [35 empty] | Материалы
|  | Перевозка |  |  |  |  | 12: 376690.34 | [35 empty] | Перевозка
|  | Строительные работы |  |  |  |  | 12: 5400740.42 | [35 empty] | Строительные работы
|  | Строительные работы |  |  |  |  | 12: 5024050.08 | [35 empty] | Строительные работы
|  | в том числе: | [48 empty] | в том числе:
|  | оплата труда |  |  |  |  | 12: 283129.06 | [35 empty] | оплата труда
|  | эксплуатация машин и механизмов |  |  |  |  | 12: 975171.23 | [35 empty] | эксплуатация машин и механизмов
|  | оплата труда машинистов (Отм) |  |  |  |  | 12: 128641.57 | [35 empty] | оплата труда машинистов (Отм)
|  | материалы |  |  |  |  | 12: 2981657.23 | [35 empty] | материалы
|  | накладные расходы |  |  |  |  | 12: 431809.44 | [35 empty] | накладные расходы
|  | сметная прибыль |  |  |  |  | 12: 223641.55 | [35 empty] | сметная прибыль
|  | Перевозка |  |  |  |  | 12: 376690.34 | [35 empty] | Перевозка
|  | Монтажные работы |  |  |  |  | 12: 923.35 | [35 empty] | Монтажные работы
|  | в том числе: | [48 empty] | в том числе:
|  | оплата труда |  |  |  |  | 12: 271.68 | [35 empty] | оплата труда
|  | эксплуатация машин и механизмов |  |  |  |  | 12: 67.39 | [35 empty] | эксплуатация машин и механизмов
|  | оплата труда машинистов (Отм) |  |  |  |  | 12: 22.22 | [35 empty] | оплата труда машинистов (Отм)
|  | материалы |  |  |  |  | 12: 127.09 | [35 empty] | материалы
|  | накладные расходы |  |  |  |  | 12: 285.08 | [35 empty] | накладные расходы
|  | сметная прибыль |  |  |  |  | 12: 149.89 | [35 empty] | сметная прибыль
|  | Всего ФОТ (справочно) |  |  |  |  | 12: 412064.53 | [35 empty] | Всего ФОТ (справочно)
|  | Всего накладные расходы (справочно) |  |  |  |  | 12: 432094.52 | [35 empty] | Всего накладные расходы (справочно)
|  | Всего сметная прибыль (справочно) |  |  |  |  | 12: 223791.44 | [35 empty] | Всего сметная прибыль (справочно)
|  | ВСЕГО по смете |  |  |  |  | 12: 5401663.77 | [36 empty] | ВСЕГО по смете
|  | Справочно | [50 empty] | Справочно
|  | материальные ресурсы, отсутствующие в ФРСН |  |  |  |  | 12: 25050 | [38 empty] | материальные ресурсы, отсутствующие в ФРСН
|  | затраты труда рабочих |  |  |  |  | 7: 967.5837 | [39 empty] | затраты труда рабочих
|  | затраты труда машинистов |  |  |  |  | 7: 331.2026 | [39 empty] | затраты труда машинистов
Список переменных по смете:
материалы |  |  |  |  | им |  | 4: 5.2; 7: 5.2 | [40 empty] | материалы | им | 5,2 | 5,2
оборудование |  |  |  |  | ио |  | 4: 4.25; 7: 4.25 | [40 empty] | оборудование | ио | 4,25 | 4,25
| Составил: | [5 empty] | 5: (Курчавова А.Е.) | [44 empty] | (Курчавова А.Е.)
[должность, подпись (инициалы, фамилия)]
| Проверил: | [5 empty] | 5: (Зиборова Л.И.) | [45 empty] | (Зиборова Л.И.)
[должность, подпись (инициалы, фамилия)]
1. Зарегистрирован Министерством юстиции Российской Федерации 10 сентября 2019 г., регистрационный № 55869), с изменениями, внесенными приказом Министерства строительства и жилищно-коммунального хозяйства Российской Федерации от 20 февраля 2021 г. № 79/пр (зарегистрирован Министерством юстиции Российской Федерации 9 августа 2021 г., регистрационный № 64577)
² Под прочими затратами понимаются затраты, учитываемые в соответствии с пунктом 184 Методики.
³ Под прочими работами понимаются затраты, учитываемые в соответствии с пунктами 122-128 Методики.